## 20170824
日期 | 时间 | 冷冻水流量 | 冷冻水管网旁通流量 | 冷却水流量 | 室外环境温度 | 室外环境相对湿度 | 冷冻水管网供回水压差 | 冷却水管网供回水压差 | 冷冻水总管（旁通前）进水温度 | 冷冻水总管（旁通后）进水温度 | 冷冻水总管出水温度 | 冷却水总管进水温度 | 冷却水总管出水温度 | 1号主机功率 | 2号主机功率 | 3号主机功率 | 4号主机功率 | 1号冷冻水泵功率 | 2号冷冻水泵功率 | 3号冷冻水泵功率 | 4号冷冻水泵功率 | 5号冷冻水泵功率 | 6号冷冻水泵功率 | 1号冷却水泵功率 | 2号冷却水泵功率 | 3号冷却水泵功率 | 4号冷却水泵功率 | 5号冷却水泵功率 | 6号冷却水泵功率 | 1号冷却塔功率 | 2号冷却塔功率 | 3号冷却塔功率 | 4号冷却塔功率 | 5号冷却塔功率 | 6号冷却塔功率 | 7号冷却塔功率 | 8号冷却塔功率 | 1号主机冷冻水进水温度 | 1号主机冷冻水出水温度 | 1号主机冷却水进水温度 | 1号主机冷却水出水温度 | 2号主机冷冻水进水温度 | 2号主机冷冻水出水温度 | 2号主机冷却水进水温度 | 2号主机冷却水出水温度 | 3号主机冷冻水进水温度 | 3号主机冷冻水出水温度 | 3号主机冷却水进水温度 | 3号主机冷却水出水温度 | 4号主机冷冻水进水温度 | 4号主机冷冻水出水温度 | 4号主机冷却水进水温度 | 4号主机冷却水出水温度 | 1号主机蒸发器蒸发温度 | 1号主机蒸发器蒸发压力 | 1号主机冷凝器冷凝温度 | 1号主机冷凝器冷凝压力 | 1号主机压缩机排气温度 | 2号主机蒸发器蒸发温度 | 2号主机蒸发器蒸发压力 | 2号主机冷凝器冷凝温度 | 2号主机冷凝器冷凝压力 | 2号主机压缩机排气温度 | 3号主机蒸发器蒸发温度 | 3号主机蒸发器蒸发压力 | 3号主机冷凝器冷凝温度 | 3号主机冷凝器冷凝压力 | 3号主机压缩机排气温度 | 4号主机蒸发器蒸发温度 | 4号主机蒸发器蒸发压力 | 4号主机冷凝器冷凝温度 | 4号主机冷凝器冷凝压力 | 4号主机压缩机排气温度 | 1号主机耗电量 | 2号主机耗电量 | 3号主机耗电量 | 4号主机耗电量 | 1号冷冻水泵耗电量 | 2号冷冻水泵耗电量 | 3号冷冻水泵耗电量 | 4号冷冻水泵耗电量 | 5号冷冻水泵耗电量 | 6号冷冻水泵耗电量 | 1号冷却水泵耗电量 | 2号冷却水泵耗电量 | 3号冷却水泵耗电量 | 4号冷却水泵耗电量 | 5号冷却水泵耗电量 | 6号冷却水泵耗电量 | 1号冷却塔耗电量 | 2号冷却塔耗电量 | 3号冷却塔耗电量 | 4号冷却塔耗电量 | 5号冷却塔耗电量 | 6号冷却塔耗电量 | 7号冷却塔耗电量 | 8号冷却塔耗电量 | 1号冷冻水泵变频器运行频率 | 2号冷冻水泵变频器运行频率 | 3号冷冻水泵变频器运行频率 | 4号冷冻水泵变频器运行频率 | 5号冷冻水泵变频器运行频率 | 6号冷冻水泵变频器运行频率 | 1号冷却水泵变频器运行频率 | 2号冷却水泵变频器运行频率 | 3号冷却水泵变频器运行频率 | 4号冷却水泵变频器运行频率 | 5号冷却水泵变频器运行频率 | 6号冷却水泵变频器运行频率 | 1号冷却塔变频器运行频率 | 2号冷却塔变频器运行频率 | 3号冷却塔变频器运行频率 | 4号冷却塔变频器运行频率 | 5号冷却塔变频器运行频率 | 6号冷却塔变频器运行频率 | 7号冷却塔变频器运行频率 | 8号冷却塔变频器运行频率 | 空调系统冷负荷 | 1号主机冷负荷 | 2号主机冷负荷 | 3号主机冷负荷 | 4号主机冷负荷 | 本地/远程模式指示灯 | 1号主机运行指示灯 | 1号主机停止指示灯 | 1号主机故障指示灯 | 2号主机运行指示灯 | 2号主机停止指示灯 | 2号主机故障指示灯 | 3号主机运行指示灯 | 3号主机停止指示灯 | 3号主机故障指示灯 | 4号主机运行指示灯 | 4号主机停止指示灯 | 4号主机故障指示灯 | 1号主机冷冻水路电动阀运行指示灯 | 1号主机冷冻水路电动阀停止指示灯 | 1号主机冷冻水路电动阀故障指示灯 | 1号主机冷却水路电动阀运行指示灯 | 1号主机冷却水路电动阀停止指示灯 | 1号主机冷却水路电动阀故障指示灯 | 2号主机冷冻水路电动阀运行指示灯 | 2号主机冷冻水路电动阀停止指示灯 | 2号主机冷冻水路电动阀故障指示灯 | 2号主机冷却水路电动阀运行指示灯 | 2号主机冷却水路电动阀停止指示灯 | 2号主机冷却水路电动阀故障指示灯 | 3号主机冷冻水路电动阀运行指示灯 | 3号主机冷冻水路电动阀停止指示灯 | 3号主机冷冻水路电动阀故障指示灯 | 3号主机冷却水路电动阀运行指示灯 | 3号主机冷却水路电动阀停止指示灯 | 3号主机冷却水路电动阀故障指示灯 | 4号主机冷冻水路电动阀运行指示灯 | 4号主机冷冻水路电动阀停止指示灯 | 4号主机冷冻水路电动阀故障指示灯 | 4号主机冷却水路电动阀运行指示灯 | 4号主机冷却水路电动阀停止指示灯 | 4号主机冷却水路电动阀故障指示灯 | 1号工频冷冻水泵运行指示灯 | 1号工频冷冻水泵停止指示灯 | 1号工频冷冻水泵故障指示灯 | 2号工频冷冻水泵运行指示灯 | 2号工频冷冻水泵停止指示灯 | 2号工频冷冻水泵故障指示灯 | 3号工频冷冻水泵运行指示灯 | 3号工频冷冻水泵停止指示灯 | 3号工频冷冻水泵故障指示灯 | 4号工频冷冻水泵运行指示灯 | 4号工频冷冻水泵停止指示灯 | 4号工频冷冻水泵故障指示灯 | 5号工频冷冻水泵运行指示灯 | 5号工频冷冻水泵停止指示灯 | 5号工频冷冻水泵故障指示灯 | 6号工频冷冻水泵运行指示灯 | 6号工频冷冻水泵停止指示灯 | 6号工频冷冻水泵故障指示灯 | 1号工频冷却水泵运行指示灯 | 1号工频冷却水泵停止指示灯 | 1号工频冷却水泵故障指示灯 | 2号工频冷却水泵运行指示灯 | 2号工频冷却水泵停止指示灯 | 2号工频冷却水泵故障指示灯 | 3号工频冷却水泵运行指示灯 | 3号工频冷却水泵停止指示灯 | 3号工频冷却水泵故障指示灯 | 4号工频冷却水泵运行指示灯 | 4号工频冷却水泵停止指示灯 | 4号工频冷却水泵故障指示灯 | 5号工频冷却水泵运行指示灯 | 5号工频冷却水泵停止指示灯 | 5号工频冷却水泵故障指示灯 | 6号工频冷却水泵运行指示灯 | 6号工频冷却水泵停止指示灯 | 6号工频冷却水泵故障指示灯 | 1号工频冷却塔泵运行指示灯 | 1号工频冷却塔泵停止指示灯 | 1号工频冷却塔泵故障指示灯 | 2号工频冷却塔泵运行指示灯 | 2号工频冷却塔泵停止指示灯 | 2号工频冷却塔泵故障指示灯 | 3号工频冷却塔泵运行指示灯 | 3号工频冷却塔泵停止指示灯 | 3号工频冷却塔泵故障指示灯 | 4号工频冷却塔泵运行指示灯 | 4号工频冷却塔泵停止指示灯 | 4号工频冷却塔泵故障指示灯 | 5号工频冷却塔泵运行指示灯 | 5号工频冷却塔泵停止指示灯 | 5号工频冷却塔泵故障指示灯 | 6号工频冷却塔泵运行指示灯 | 6号工频冷却塔泵停止指示灯 | 6号工频冷却塔泵故障指示灯 | 7号工频冷却塔泵运行指示灯 | 7号工频冷却塔泵停止指示灯 | 7号工频冷却塔泵故障指示灯 | 8号工频冷却塔泵运行指示灯 | 8号工频冷却塔泵停止指示灯 | 8号工频冷却塔泵故障指示灯 | 1号变频冷冻水泵运行指示灯 | 1号变频冷冻水泵停止指示灯 | 1号变频冷冻水泵故障指示灯 | 2号变频冷冻水泵运行指示灯 | 2号变频冷冻水泵停止指示灯 | 2号变频冷冻水泵故障指示灯 | 3号变频冷冻水泵运行指示灯 | 3号变频冷冻水泵停止指示灯 | 3号变频冷冻水泵故障指示灯 | 4号变频冷冻水泵运行指示灯 | 4号变频冷冻水泵停止指示灯 | 4号变频冷冻水泵故障指示灯 | 5号变频冷冻水泵运行指示灯 | 5号变频冷冻水泵停止指示灯 | 5号变频冷冻水泵故障指示灯 | 6号变频冷冻水泵运行指示灯 | 6号变频冷冻水泵停止指示灯 | 6号变频冷冻水泵故障指示灯 | 1号变频冷却水泵运行指示灯 | 1号变频冷却水泵停止指示灯 | 1号变频冷却水泵故障指示灯 | 2号变频冷却水泵运行指示灯 | 2号变频冷却水泵停止指示灯 | 2号变频冷却水泵故障指示灯 | 3号变频冷却水泵运行指示灯 | 3号变频冷却水泵停止指示灯 | 3号变频冷却水泵故障指示灯 | 4号变频冷却水泵运行指示灯 | 4号变频冷却水泵停止指示灯 | 4号变频冷却水泵故障指示灯 | 5号变频冷却水泵运行指示灯 | 5号变频冷却水泵停止指示灯 | 5号变频冷却水泵故障指示灯 | 6号变频冷却水泵运行指示灯 | 6号变频冷却水泵停止指示灯 | 6号变频冷却水泵故障指示灯 | 1号变频冷却塔泵运行指示灯 | 1号变频冷却塔泵停止指示灯 | 1号变频冷却塔泵故障指示灯 | 2号变频冷却塔泵运行指示灯 | 2号变频冷却塔泵停止指示灯 | 2号变频冷却塔泵故障指示灯 | 3号变频冷却塔泵运行指示灯 | 3号变频冷却塔泵停止指示灯 | 3号变频冷却塔泵故障指示灯 | 4号变频冷却塔泵运行指示灯 | 4号变频冷却塔泵停止指示灯 | 4号变频冷却塔泵故障指示灯 | 5号变频冷却塔泵运行指示灯 | 5号变频冷却塔泵停止指示灯 | 5号变频冷却塔泵故障指示灯 | 6号变频冷却塔泵运行指示灯 | 6号变频冷却塔泵停止指示灯 | 6号变频冷却塔泵故障指示灯 | 7号变频冷却塔泵运行指示灯 | 7号变频冷却塔泵停止指示灯 | 7号变频冷却塔泵故障指示灯 | 8号变频冷却塔泵运行指示灯 | 8号变频冷却塔泵停止指示灯 | 8号变频冷却塔泵故障指示灯
|  | t/h | t/h | t/h | ℃ | 100% | kPa | kPa | ℃ | ℃ | ℃ | ℃ | ℃ | kW | kW | kW | kW | kW | kW | kW | kW | kW | kW | kW | kW | kW | kW | kW | kW | kW | kW | kW | kW | kW | kW | kW | kW | ℃ | ℃ | ℃ | ℃ | ℃ | ℃ | ℃ | ℃ | ℃ | ℃ | ℃ | ℃ | ℃ | ℃ | ℃ | ℃ | ℃ | kPa | ℃ | kPa | ℃ | ℃ | kPa | ℃ | kPa | ℃ | ℃ | kPa | ℃ | kPa | ℃ | ℃ | kPa | ℃ | kPa | ℃ | kW.h | kW.h | kW.h | kW.h | kW.h | kW.h | kW.h | kW.h | kW.h | kW.h | kW.h | kW.h | kW.h | kW.h | kW.h | kW.h | kW.h | kW.h | kW.h | kW.h | kW.h | kW.h | kW.h | kW.h | Hz | Hz | Hz | Hz | Hz | Hz | Hz | Hz | Hz | Hz | Hz | Hz | Hz | Hz | Hz | Hz | Hz | Hz | Hz | Hz | kW | kW | kW | kW | kW
1 | 2 | 3 | 4 | 5 | 6 | 7 | 8 | 9 | 10 | 11 | 12 | 13 | 14 | 15 | 16 | 17 | 18 | 19 | 20 | 21 | 22 | 23 | 24 | 25 | 26 | 27 | 28 | 29 | 30 | 31 | 32 | 33 | 34 | 35 | 36 | 37 | 38 | 39 | 40 | 41 | 42 | 43 | 44 | 45 | 46 | 47 | 48 | 49 | 50 | 51 | 52 | 53 | 54 | 55 | 56 | 57 | 58 | 59 | 60 | 61 | 62 | 63 | 64 | 65 | 66 | 67 | 68 | 69 | 70 | 71 | 72 | 73 | 74 | 75 | 76 | 77 | 78 | 79 | 80 | 81 | 82 | 83 | 84 | 85 | 86 | 87 | 88 | 89 | 90 | 91 | 92 | 93 | 94 | 95 | 96 | 97 | 98 | 99 | 100 | 101 | 102 | 103 | 104 | 105 | 106 | 107 | 108 | 109 | 110 | 111 | 112 | 113 | 114 | 115 | 116 | 117 | 118 | 119 | 120 | 121 | 122 | 123 | 124 | 125 | 126 | 127 | 128 | 129 | 130 | 131 | 132 | 133 | 134 | 135 | 136 | 137 | 138 | 139 | 140 | 141 | 142 | 143 | 144 | 145 | 146 | 147 | 148 | 149 | 150 | 151 | 152 | 153 | 154 | 155 | 156 | 157 | 158 | 159 | 160 | 161 | 162 | 163 | 164 | 165 | 166 | 167 | 168 | 169 | 170 | 171 | 172 | 173 | 174 | 175 | 176 | 177 | 178 | 179 | 180 | 181 | 182 | 183 | 184 | 185 | 186 | 187 | 188 | 189 | 190 | 191 | 192 | 193 | 194 | 195 | 196 | 197 | 198 | 199 | 200 | 201 | 202 | 203 | 204 | 205 | 206 | 207 | 208 | 209 | 210 | 211 | 212 | 213 | 214 | 215 | 216 | 217 | 218 | 219 | 220 | 221 | 222 | 223 | 224 | 225 | 226 | 227 | 228 | 229 | 230 | 231 | 232 | 233 | 234 | 235 | 236 | 237 | 238 | 239 | 240 | 241 | 242 | 243 | 244 | 245 | 246 | 247 | 248 | 249 | 250 | 251 | 252 | 253 | 254 | 255 | 256 | 257 | 258 | 259 | 260 | 261 | 262 | 263 | 264 | 265 | 266 | 267 | 268 | 269 | 270 | 271 | 272 | 273 | 274 | 275 | 276 | 277 | 278 | 279 | 280 | 281
2017-08-24 | 0:02 | 293.39 | 0.15 | 250.76 | 30.12 | 0.72 | 53.92 | 39.07 | 11.95 | 0 | 8.18 | 29.52 | 30.79 | 1.1 | 0.95 | 76.19 | 0 | 49.57 | 0.77 | 0.39 | 0.11 | 0 | 0 | 0.19 | 0.19 | 0.19 | 11.97 | 0 | 0 | 0.08 | 0 | 0 | 0.22 | 12.9 | 0 | 0 | 0 | 13.27 | 13.62 | 28.93 | 28.83 | 12.3 | 12.45 | 29.15 | 28.57 | 12.15 | 11.63 | 28.85 | 35.41 | 0 | 0 | 0 | 0 | 4.6 | 0.24 | 34.8 | 0.76 | 49.4 | 4.6 | 0.24 | 34.8 | 0.76 | 49.4 | 4.6 | 0.24 | 34.8 | 0.76 | 49.4 | 4.6 | 0.24 | 34.8 | 0.76 | 49.4 | 108767.89 | 100578.92 | 40011.78 | 0.39 | 69850.9 | 56814.23 | 11002.18 | 25827.87 | 0 | 0 | 24902.52 | 19287.71 | 3536.23 | 4937.13 | 0 | 0 | 10930.7 | 8202.36 | 4444.57 | 7032.21 | 12417.38 | 0 | 0 | 0 | 0 | 0 | 0 | 0 | 0 | 0 | 0 | 0 | 0 | 0 | 0 | 0 | 0 | 0 | 0 | 0 | 0 | 0 | 0 | 0 | 1296.27 | -77.86 | 0 | 67.4 | 0 | 亮 | 灭 | 亮 | 灭 | 灭 | 亮 | 灭 | 亮 | 灭 | 灭 | 灭 | 灭 | 灭 | 灭 | 亮 | 灭 | 亮 | 灭 | 灭 | 灭 | 亮 | 灭 | 灭 | 亮 | 灭 | 亮 | 灭 | 灭 | 亮 | 灭 | 灭 | 灭 | 灭 | 灭 | 灭 | 灭 | 灭 | 亮 | 灭 | 灭 | 灭 | 亮 | 灭 | 灭 | 亮 | 灭 | 灭 | 亮 | 灭 | 灭 | 灭 | 灭 | 灭 | 灭 | 灭 | 灭 | 亮 | 灭 | 灭 | 亮 | 灭 | 灭 | 亮 | 灭 | 亮 | 灭 | 灭 | 灭 | 灭 | 灭 | 灭 | 灭 | 灭 | 灭 | 亮 | 灭 | 灭 | 亮 | 灭 | 灭 | 亮 | 灭 | 灭 | 亮 | 灭 | 亮 | 灭 | 灭 | 灭 | 灭 | 灭 | 灭 | 灭 | 灭 | 灭 | 灭 | 灭 | 灭 | 灭 | 灭 | 灭 | 亮 | 灭 | 灭 | 灭 | 灭 | 灭 | 灭 | 灭 | 灭 | 灭 | 灭 | 灭 | 灭 | 灭 | 灭 | 亮 | 灭 | 灭 | 灭 | 灭 | 灭 | 灭 | 灭 | 灭 | 灭 | 灭 | 灭 | 灭 | 灭 | 灭 | 灭 | 灭 | 灭 | 灭 | 灭 | 灭 | 灭 | 灭 | 灭 | 灭 | 灭 | 灭 | 灭 | 灭 | 灭 | 灭 | 灭 | 灭 | 灭 | 灭 | 灭 | 灭 | 灭 | 灭 | 灭 | 灭 | 汪家月
2017-08-24 | 0:07 | 291.69 | 0.15 | 252.96 | 30.35 | 0.71 | 51.49 | 38.44 | 11.93 | 0 | 8.17 | 29.53 | 30.77 | 1.26 | 0.93 | 67.31 | 0 | 49.46 | 0.77 | 0.39 | 0.1 | 0 | 0 | 0.19 | 0.22 | 0.19 | 11.99 | 0 | 0 | 0.08 | 0 | 0 | 0.22 | 13.07 | 0 | 0 | 0 | 13.34 | 13.69 | 28.93 | 28.84 | 12.28 | 12.43 | 29.16 | 28.57 | 12.12 | 11.61 | 28.86 | 35.39 | 0 | 0 | 0 | 0 | 4.6 | 0.24 | 34.8 | 0.76 | 49.4 | 4.6 | 0.24 | 34.8 | 0.76 | 49.4 | 4.6 | 0.24 | 34.8 | 0.76 | 49.4 | 4.6 | 0.24 | 34.8 | 0.76 | 49.4 | 108767.98 | 100579 | 40017.81 | 0.39 | 69855 | 56814.3 | 11002.21 | 25827.87 | 0 | 0 | 24902.54 | 19287.73 | 3536.25 | 4938.12 | 0 | 0 | 10930.71 | 8202.36 | 4444.57 | 7032.23 | 12418.44 | 0 | 0 | 0 | 0 | 0 | 0 | 0 | 0 | 0 | 0 | 0 | 0 | 0 | 0 | 0 | 0 | 0 | 0 | 0 | 0 | 0 | 0 | 0 | 1278.8 | -78.57 | 0 | 65.76 | 0 | 亮 | 灭 | 亮 | 灭 | 灭 | 亮 | 灭 | 亮 | 灭 | 灭 | 灭 | 灭 | 灭 | 灭 | 亮 | 灭 | 亮 | 灭 | 灭 | 灭 | 亮 | 灭 | 灭 | 亮 | 灭 | 亮 | 灭 | 灭 | 亮 | 灭 | 灭 | 灭 | 灭 | 灭 | 灭 | 灭 | 灭 | 亮 | 灭 | 灭 | 灭 | 亮 | 灭 | 灭 | 亮 | 灭 | 灭 | 亮 | 灭 | 灭 | 灭 | 灭 | 灭 | 灭 | 灭 | 灭 | 亮 | 灭 | 灭 | 亮 | 灭 | 灭 | 亮 | 灭 | 亮 | 灭 | 灭 | 灭 | 灭 | 灭 | 灭 | 灭 | 灭 | 灭 | 亮 | 灭 | 灭 | 亮 | 灭 | 灭 | 亮 | 灭 | 灭 | 亮 | 灭 | 亮 | 灭 | 灭 | 灭 | 灭 | 灭 | 灭 | 灭 | 灭 | 灭 | 灭 | 灭 | 灭 | 灭 | 灭 | 灭 | 亮 | 灭 | 灭 | 灭 | 灭 | 灭 | 灭 | 灭 | 灭 | 灭 | 灭 | 灭 | 灭 | 灭 | 灭 | 亮 | 灭 | 灭 | 灭 | 灭 | 灭 | 灭 | 灭 | 灭 | 灭 | 灭 | 灭 | 灭 | 灭 | 灭 | 灭 | 灭 | 灭 | 灭 | 灭 | 灭 | 灭 | 灭 | 灭 | 灭 | 灭 | 灭 | 灭 | 灭 | 灭 | 灭 | 灭 | 灭 | 灭 | 灭 | 灭 | 灭 | 灭 | 灭 | 灭 | 灭 | 汪家月
2017-08-24 | 0:12 | 293.15 | 0.15 | 249.02 | 30.09 | 0.71 | 50.4 | 36.56 | 11.92 | 0 | 8.18 | 29.55 | 30.79 | 1.07 | 0.93 | 69.83 | 0 | 49.09 | 0.77 | 0.39 | 0.11 | 0 | 0 | 0.19 | 0.18 | 0.19 | 11.97 | 0 | 0 | 0.11 | 0 | 0 | 0.22 | 12.71 | 0 | 0 | 0 | 13.4 | 13.77 | 28.96 | 28.86 | 12.27 | 12.42 | 29.18 | 28.6 | 12.11 | 11.6 | 28.88 | 35.43 | 0 | 0 | 0 | 0 | 4.6 | 0.24 | 34.8 | 0.76 | 49.4 | 4.6 | 0.24 | 34.8 | 0.76 | 49.4 | 4.6 | 0.24 | 34.8 | 0.76 | 49.4 | 4.6 | 0.24 | 34.8 | 0.76 | 49.4 | 108768.08 | 100579.08 | 40023.8 | 0.39 | 69859.1 | 56814.36 | 11002.24 | 25827.88 | 0 | 0 | 24902.55 | 19287.74 | 3536.27 | 4939.11 | 0 | 0 | 10930.71 | 8202.36 | 4444.57 | 7032.25 | 12419.52 | 0 | 0 | 0 | 0 | 0 | 0 | 0 | 0 | 0 | 0 | 0 | 0 | 0 | 0 | 0 | 0 | 0 | 0 | 0 | 0 | 0 | 0 | 0 | 1278.39 | -83.48 | 0 | 66.58 | 0 | 亮 | 灭 | 亮 | 灭 | 灭 | 亮 | 灭 | 亮 | 灭 | 灭 | 灭 | 灭 | 灭 | 灭 | 亮 | 灭 | 亮 | 灭 | 灭 | 灭 | 亮 | 灭 | 灭 | 亮 | 灭 | 亮 | 灭 | 灭 | 亮 | 灭 | 灭 | 灭 | 灭 | 灭 | 灭 | 灭 | 灭 | 亮 | 灭 | 灭 | 灭 | 亮 | 灭 | 灭 | 亮 | 灭 | 灭 | 亮 | 灭 | 灭 | 灭 | 灭 | 灭 | 灭 | 灭 | 灭 | 亮 | 灭 | 灭 | 亮 | 灭 | 灭 | 亮 | 灭 | 亮 | 灭 | 灭 | 灭 | 灭 | 灭 | 灭 | 灭 | 灭 | 灭 | 亮 | 灭 | 灭 | 亮 | 灭 | 灭 | 亮 | 灭 | 灭 | 亮 | 灭 | 亮 | 灭 | 灭 | 灭 | 灭 | 灭 | 灭 | 灭 | 灭 | 灭 | 灭 | 灭 | 灭 | 灭 | 灭 | 灭 | 亮 | 灭 | 灭 | 灭 | 灭 | 灭 | 灭 | 灭 | 灭 | 灭 | 灭 | 灭 | 灭 | 灭 | 灭 | 亮 | 灭 | 灭 | 灭 | 灭 | 灭 | 灭 | 灭 | 灭 | 灭 | 灭 | 灭 | 灭 | 灭 | 灭 | 灭 | 灭 | 灭 | 灭 | 灭 | 灭 | 灭 | 灭 | 灭 | 灭 | 灭 | 灭 | 灭 | 灭 | 灭 | 灭 | 灭 | 灭 | 灭 | 灭 | 灭 | 灭 | 灭 | 灭 | 灭 | 灭 | 汪家月
2017-08-24 | 0:17 | 290.55 | 0.15 | 252.56 | 30.07 | 0.72 | 48.9 | 38.03 | 11.91 | 0 | 8.18 | 29.52 | 30.77 | 1.04 | 1.01 | 70.24 | 0 | 49.49 | 0.78 | 0.39 | 0.11 | 0 | 0 | 0.21 | 0.19 | 0.19 | 11.97 | 0 | 0 | 0.11 | 0 | 0 | 0.21 | 12.9 | 0 | 0 | 0 | 13.46 | 13.83 | 28.94 | 28.84 | 12.26 | 12.41 | 29.16 | 28.57 | 12.1 | 11.58 | 28.86 | 35.43 | 0 | 0 | 0 | 0 | 4.6 | 0.24 | 34.8 | 0.76 | 49.4 | 4.6 | 0.24 | 34.8 | 0.76 | 49.4 | 4.6 | 0.24 | 34.8 | 0.76 | 49.4 | 4.6 | 0.24 | 34.8 | 0.76 | 49.4 | 108768.17 | 100579.16 | 40029.85 | 0.39 | 69863.21 | 56814.43 | 11002.27 | 25827.89 | 0 | 0 | 24902.57 | 19287.76 | 3536.28 | 4940.11 | 0 | 0 | 10930.72 | 8202.36 | 4444.57 | 7032.27 | 12420.58 | 0 | 0 | 0 | 0 | 0 | 0 | 0 | 0 | 0 | 0 | 0 | 0 | 0 | 0 | 0 | 0 | 0 | 0 | 0 | 0 | 0 | 0 | 0 | 1255.97 | -83.48 | 0 | 68.23 | 0 | 亮 | 灭 | 亮 | 灭 | 灭 | 亮 | 灭 | 亮 | 灭 | 灭 | 灭 | 灭 | 灭 | 灭 | 亮 | 灭 | 亮 | 灭 | 灭 | 灭 | 亮 | 灭 | 灭 | 亮 | 灭 | 亮 | 灭 | 灭 | 亮 | 灭 | 灭 | 灭 | 灭 | 灭 | 灭 | 灭 | 灭 | 亮 | 灭 | 灭 | 灭 | 亮 | 灭 | 灭 | 亮 | 灭 | 灭 | 亮 | 灭 | 灭 | 灭 | 灭 | 灭 | 灭 | 灭 | 灭 | 亮 | 灭 | 灭 | 亮 | 灭 | 灭 | 亮 | 灭 | 亮 | 灭 | 灭 | 灭 | 灭 | 灭 | 灭 | 灭 | 灭 | 灭 | 亮 | 灭 | 灭 | 亮 | 灭 | 灭 | 亮 | 灭 | 灭 | 亮 | 灭 | 亮 | 灭 | 灭 | 灭 | 灭 | 灭 | 灭 | 灭 | 灭 | 灭 | 灭 | 灭 | 灭 | 灭 | 灭 | 灭 | 亮 | 灭 | 灭 | 灭 | 灭 | 灭 | 灭 | 灭 | 灭 | 灭 | 灭 | 灭 | 灭 | 灭 | 灭 | 亮 | 灭 | 灭 | 灭 | 灭 | 灭 | 灭 | 灭 | 灭 | 灭 | 灭 | 灭 | 灭 | 灭 | 灭 | 灭 | 灭 | 灭 | 灭 | 灭 | 灭 | 灭 | 灭 | 灭 | 灭 | 灭 | 灭 | 灭 | 灭 | 灭 | 灭 | 灭 | 灭 | 灭 | 灭 | 灭 | 灭 | 灭 | 灭 | 灭 | 灭 | 汪家月
2017-08-24 | 0:22 | 295.26 | 0.15 | 253.46 | 30.17 | 0.72 | 52.31 | 39.49 | 11.89 | 0 | 8.17 | 29.53 | 30.78 | 1.13 | 0.98 | 70.57 | 0 | 49.47 | 0.75 | 0.39 | 0.11 | 0 | 0 | 0.19 | 0.19 | 0.19 | 12.06 | 0 | 0 | 0.08 | 0 | 0 | 0.21 | 12.9 | 0 | 0 | 0 | 13.53 | 13.89 | 28.94 | 28.84 | 12.24 | 12.39 | 29.16 | 28.57 | 12.08 | 11.58 | 28.86 | 35.41 | 0 | 0 | 0 | 0 | 4.6 | 0.24 | 34.8 | 0.76 | 49.4 | 4.6 | 0.24 | 34.8 | 0.76 | 49.4 | 4.6 | 0.24 | 34.8 | 0.76 | 49.4 | 4.6 | 0.24 | 34.8 | 0.76 | 49.4 | 108768.27 | 100579.24 | 40035.93 | 0.39 | 69867.36 | 56814.49 | 11002.31 | 25827.9 | 0 | 0 | 24902.59 | 19287.78 | 3536.3 | 4941.12 | 0 | 0 | 10930.73 | 8202.36 | 4444.57 | 7032.29 | 12421.65 | 0 | 0 | 0 | 0 | 0 | 0 | 0 | 0 | 0 | 0 | 0 | 0 | 0 | 0 | 0 | 0 | 0 | 0 | 0 | 0 | 0 | 0 | 0 | 1272.7 | -82.07 | 0 | 64.94 | 0 | 亮 | 灭 | 亮 | 灭 | 灭 | 亮 | 灭 | 亮 | 灭 | 灭 | 灭 | 灭 | 灭 | 灭 | 亮 | 灭 | 亮 | 灭 | 灭 | 灭 | 亮 | 灭 | 灭 | 亮 | 灭 | 亮 | 灭 | 灭 | 亮 | 灭 | 灭 | 灭 | 灭 | 灭 | 灭 | 灭 | 灭 | 亮 | 灭 | 灭 | 灭 | 亮 | 灭 | 灭 | 亮 | 灭 | 灭 | 亮 | 灭 | 灭 | 灭 | 灭 | 灭 | 灭 | 灭 | 灭 | 亮 | 灭 | 灭 | 亮 | 灭 | 灭 | 亮 | 灭 | 亮 | 灭 | 灭 | 灭 | 灭 | 灭 | 灭 | 灭 | 灭 | 灭 | 亮 | 灭 | 灭 | 亮 | 灭 | 灭 | 亮 | 灭 | 灭 | 亮 | 灭 | 亮 | 灭 | 灭 | 灭 | 灭 | 灭 | 灭 | 灭 | 灭 | 灭 | 灭 | 灭 | 灭 | 灭 | 灭 | 灭 | 亮 | 灭 | 灭 | 灭 | 灭 | 灭 | 灭 | 灭 | 灭 | 灭 | 灭 | 灭 | 灭 | 灭 | 灭 | 亮 | 灭 | 灭 | 灭 | 灭 | 灭 | 灭 | 灭 | 灭 | 灭 | 灭 | 灭 | 灭 | 灭 | 灭 | 灭 | 灭 | 灭 | 灭 | 灭 | 灭 | 灭 | 灭 | 灭 | 灭 | 灭 | 灭 | 灭 | 灭 | 灭 | 灭 | 灭 | 灭 | 灭 | 灭 | 灭 | 灭 | 灭 | 灭 | 灭 | 灭 | 汪家月
2017-08-24 | 0:27 | 294.53 | 0.15 | 250.14 | 30.08 | 0.71 | 50.81 | 38.44 | 11.86 | 0 | 8.18 | 29.56 | 30.78 | 1.1 | 0.98 | 66.75 | 0 | 49.24 | 0.75 | 0.39 | 0.11 | 0 | 0 | 0.19 | 0.19 | 0.18 | 11.99 | 0 | 0 | 0.08 | 0 | 0 | 0.21 | 11.77 | 0 | 0 | 0 | 13.59 | 13.97 | 28.95 | 28.85 | 12.22 | 12.36 | 29.18 | 28.58 | 12.06 | 11.56 | 28.87 | 35.42 | 0 | 0 | 0 | 0 | 4.6 | 0.24 | 34.8 | 0.76 | 49.4 | 4.6 | 0.24 | 34.8 | 0.76 | 49.4 | 4.6 | 0.24 | 34.8 | 0.76 | 49.4 | 4.6 | 0.24 | 34.8 | 0.76 | 49.4 | 108768.36 | 100579.32 | 40041.97 | 0.39 | 69871.47 | 56814.55 | 11002.34 | 25827.91 | 0 | 0 | 24902.6 | 19287.79 | 3536.31 | 4942.11 | 0 | 0 | 10930.74 | 8202.36 | 4444.57 | 7032.3 | 12422.69 | 0 | 0 | 0 | 0 | 0 | 0 | 0 | 0 | 0 | 0 | 0 | 0 | 0 | 0 | 0 | 0 | 0 | 0 | 0 | 0 | 0 | 0 | 0 | 1256.63 | -82.77 | 0 | 64.94 | 0 | 亮 | 灭 | 亮 | 灭 | 灭 | 亮 | 灭 | 亮 | 灭 | 灭 | 灭 | 灭 | 灭 | 灭 | 亮 | 灭 | 亮 | 灭 | 灭 | 灭 | 亮 | 灭 | 灭 | 亮 | 灭 | 亮 | 灭 | 灭 | 亮 | 灭 | 灭 | 灭 | 灭 | 灭 | 灭 | 灭 | 灭 | 亮 | 灭 | 灭 | 灭 | 亮 | 灭 | 灭 | 亮 | 灭 | 灭 | 亮 | 灭 | 灭 | 灭 | 灭 | 灭 | 灭 | 灭 | 灭 | 亮 | 灭 | 灭 | 亮 | 灭 | 灭 | 亮 | 灭 | 亮 | 灭 | 灭 | 灭 | 灭 | 灭 | 灭 | 灭 | 灭 | 灭 | 亮 | 灭 | 灭 | 亮 | 灭 | 灭 | 亮 | 灭 | 灭 | 亮 | 灭 | 亮 | 灭 | 灭 | 灭 | 灭 | 灭 | 灭 | 灭 | 灭 | 灭 | 灭 | 灭 | 灭 | 灭 | 灭 | 灭 | 亮 | 灭 | 灭 | 灭 | 灭 | 灭 | 灭 | 灭 | 灭 | 灭 | 灭 | 灭 | 灭 | 灭 | 灭 | 亮 | 灭 | 灭 | 灭 | 灭 | 灭 | 灭 | 灭 | 灭 | 灭 | 灭 | 灭 | 灭 | 灭 | 灭 | 灭 | 灭 | 灭 | 灭 | 灭 | 灭 | 灭 | 灭 | 灭 | 灭 | 灭 | 灭 | 灭 | 灭 | 灭 | 灭 | 灭 | 灭 | 灭 | 灭 | 灭 | 灭 | 灭 | 灭 | 灭 | 灭 | 汪家月
2017-08-24 | 0:32 | 295.06 | 0.15 | 251.44 | 29.91 | 0.72 | 55.91 | 38.4 | 11.86 | 0 | 8.18 | 29.52 | 30.76 | 1.07 | 0.95 | 76.07 | 0 | 49.23 | 0.77 | 0.39 | 0.11 | 0 | 0 | 0.19 | 0.21 | 0.18 | 11.97 | 0 | 0 | 0.08 | 0 | 0 | 0.21 | 11.94 | 0 | 0 | 0 | 13.65 | 14.04 | 28.93 | 28.83 | 12.2 | 12.35 | 29.16 | 28.57 | 12.04 | 11.54 | 28.85 | 35.38 | 0 | 0 | 0 | 0 | 4.6 | 0.24 | 34.8 | 0.76 | 49.4 | 4.6 | 0.24 | 34.8 | 0.76 | 49.4 | 4.6 | 0.24 | 34.8 | 0.76 | 49.4 | 4.6 | 0.24 | 34.8 | 0.76 | 49.4 | 108768.45 | 100579.4 | 40047.98 | 0.39 | 69875.57 | 56814.62 | 11002.37 | 25827.92 | 0 | 0 | 24902.62 | 19287.81 | 3536.33 | 4943.11 | 0 | 0 | 10930.75 | 8202.36 | 4444.57 | 7032.32 | 12423.7 | 0 | 0 | 0 | 0 | 0 | 0 | 0 | 0 | 0 | 0 | 0 | 0 | 0 | 0 | 0 | 0 | 0 | 0 | 0 | 0 | 0 | 0 | 0 | 1272.45 | -86.98 | 0 | 67.4 | 0 | 亮 | 灭 | 亮 | 灭 | 灭 | 亮 | 灭 | 亮 | 灭 | 灭 | 灭 | 灭 | 灭 | 灭 | 亮 | 灭 | 亮 | 灭 | 灭 | 灭 | 亮 | 灭 | 灭 | 亮 | 灭 | 亮 | 灭 | 灭 | 亮 | 灭 | 灭 | 灭 | 灭 | 灭 | 灭 | 灭 | 灭 | 亮 | 灭 | 灭 | 灭 | 亮 | 灭 | 灭 | 亮 | 灭 | 灭 | 亮 | 灭 | 灭 | 灭 | 灭 | 灭 | 灭 | 灭 | 灭 | 亮 | 灭 | 灭 | 亮 | 灭 | 灭 | 亮 | 灭 | 亮 | 灭 | 灭 | 灭 | 灭 | 灭 | 灭 | 灭 | 灭 | 灭 | 亮 | 灭 | 灭 | 亮 | 灭 | 灭 | 亮 | 灭 | 灭 | 亮 | 灭 | 亮 | 灭 | 灭 | 灭 | 灭 | 灭 | 灭 | 灭 | 灭 | 灭 | 灭 | 灭 | 灭 | 灭 | 灭 | 灭 | 亮 | 灭 | 灭 | 灭 | 灭 | 灭 | 灭 | 灭 | 灭 | 灭 | 灭 | 灭 | 灭 | 灭 | 灭 | 亮 | 灭 | 灭 | 灭 | 灭 | 灭 | 灭 | 灭 | 灭 | 灭 | 灭 | 灭 | 灭 | 灭 | 灭 | 灭 | 灭 | 灭 | 灭 | 灭 | 灭 | 灭 | 灭 | 灭 | 灭 | 灭 | 灭 | 灭 | 灭 | 灭 | 灭 | 灭 | 灭 | 灭 | 灭 | 灭 | 灭 | 灭 | 灭 | 灭 | 灭 | 汪家月
2017-08-24 | 0:37 | 295.83 | 0.15 | 253.63 | 29.94 | 0.72 | 52.61 | 38.47 | 11.85 | 0 | 8.17 | 29.49 | 30.75 | 1.1 | 0.98 | 70.68 | 0 | 49.17 | 0.77 | 0.39 | 0.1 | 0 | 0 | 0.19 | 0.21 | 0.18 | 11.9 | 0 | 0 | 0.08 | 0 | 0 | 0.22 | 11.91 | 0 | 0 | 0 | 13.72 | 14.1 | 28.9 | 28.8 | 12.19 | 12.34 | 29.12 | 28.54 | 12.04 | 11.53 | 28.82 | 35.44 | 0 | 0 | 0 | 0 | 4.6 | 0.24 | 34.8 | 0.76 | 49.4 | 4.6 | 0.24 | 34.8 | 0.76 | 49.4 | 4.6 | 0.24 | 34.8 | 0.76 | 49.4 | 4.6 | 0.24 | 34.8 | 0.76 | 49.4 | 108768.55 | 100579.48 | 40054.02 | 0.39 | 69879.67 | 56814.68 | 11002.41 | 25827.93 | 0 | 0 | 24902.63 | 19287.83 | 3536.34 | 4944.1 | 0 | 0 | 10930.76 | 8202.36 | 4444.57 | 7032.34 | 12424.7 | 0 | 0 | 0 | 0 | 0 | 0 | 0 | 0 | 0 | 0 | 0 | 0 | 0 | 0 | 0 | 0 | 0 | 0 | 0 | 0 | 0 | 0 | 0 | 1262.83 | -85.58 | 0 | 65.76 | 0 | 亮 | 灭 | 亮 | 灭 | 灭 | 亮 | 灭 | 亮 | 灭 | 灭 | 灭 | 灭 | 灭 | 灭 | 亮 | 灭 | 亮 | 灭 | 灭 | 灭 | 亮 | 灭 | 灭 | 亮 | 灭 | 亮 | 灭 | 灭 | 亮 | 灭 | 灭 | 灭 | 灭 | 灭 | 灭 | 灭 | 灭 | 亮 | 灭 | 灭 | 灭 | 亮 | 灭 | 灭 | 亮 | 灭 | 灭 | 亮 | 灭 | 灭 | 灭 | 灭 | 灭 | 灭 | 灭 | 灭 | 亮 | 灭 | 灭 | 亮 | 灭 | 灭 | 亮 | 灭 | 亮 | 灭 | 灭 | 灭 | 灭 | 灭 | 灭 | 灭 | 灭 | 灭 | 亮 | 灭 | 灭 | 亮 | 灭 | 灭 | 亮 | 灭 | 灭 | 亮 | 灭 | 亮 | 灭 | 灭 | 灭 | 灭 | 灭 | 灭 | 灭 | 灭 | 灭 | 灭 | 灭 | 灭 | 灭 | 灭 | 灭 | 亮 | 灭 | 灭 | 灭 | 灭 | 灭 | 灭 | 灭 | 灭 | 灭 | 灭 | 灭 | 灭 | 灭 | 灭 | 亮 | 灭 | 灭 | 灭 | 灭 | 灭 | 灭 | 灭 | 灭 | 灭 | 灭 | 灭 | 灭 | 灭 | 灭 | 灭 | 灭 | 灭 | 灭 | 灭 | 灭 | 灭 | 灭 | 灭 | 灭 | 灭 | 灭 | 灭 | 灭 | 灭 | 灭 | 灭 | 灭 | 灭 | 灭 | 灭 | 灭 | 灭 | 灭 | 灭 | 灭 | 汪家月
2017-08-24 | 0:42 | 293.03 | 0.15 | 246.43 | 30.08 | 0.72 | 48.37 | 36.15 | 11.83 | 0 | 8.08 | 29.48 | 30.73 | 1.07 | 0.95 | 66.75 | 0 | 48.97 | 0.74 | 0.39 | 0.1 | 0 | 0 | 0.19 | 0.21 | 0.19 | 11.9 | 0 | 0 | 0.11 | 0 | 0 | 0.22 | 11.91 | 0 | 0 | 0 | 13.79 | 14.17 | 28.88 | 28.78 | 12.18 | 12.33 | 29.11 | 28.52 | 12.02 | 11.51 | 28.81 | 35.37 | 0 | 0 | 0 | 0 | 4.6 | 0.24 | 34.8 | 0.76 | 49.4 | 4.6 | 0.24 | 34.8 | 0.76 | 49.4 | 4.6 | 0.24 | 34.8 | 0.76 | 49.4 | 4.6 | 0.24 | 34.8 | 0.76 | 49.4 | 108768.64 | 100579.56 | 40060.05 | 0.39 | 69883.76 | 56814.75 | 11002.44 | 25827.94 | 0 | 0 | 24902.65 | 19287.85 | 3536.36 | 4945.09 | 0 | 0 | 10930.76 | 8202.36 | 4444.57 | 7032.36 | 12425.71 | 0 | 0 | 0 | 0 | 0 | 0 | 0 | 0 | 0 | 0 | 0 | 0 | 0 | 0 | 0 | 0 | 0 | 0 | 0 | 0 | 0 | 0 | 0 | 1300.85 | -86.28 | 0 | 66.58 | 0 | 亮 | 灭 | 亮 | 灭 | 灭 | 亮 | 灭 | 亮 | 灭 | 灭 | 灭 | 灭 | 灭 | 灭 | 亮 | 灭 | 亮 | 灭 | 灭 | 灭 | 亮 | 灭 | 灭 | 亮 | 灭 | 亮 | 灭 | 灭 | 亮 | 灭 | 灭 | 灭 | 灭 | 灭 | 灭 | 灭 | 灭 | 亮 | 灭 | 灭 | 灭 | 亮 | 灭 | 灭 | 亮 | 灭 | 灭 | 亮 | 灭 | 灭 | 灭 | 灭 | 灭 | 灭 | 灭 | 灭 | 亮 | 灭 | 灭 | 亮 | 灭 | 灭 | 亮 | 灭 | 亮 | 灭 | 灭 | 灭 | 灭 | 灭 | 灭 | 灭 | 灭 | 灭 | 亮 | 灭 | 灭 | 亮 | 灭 | 灭 | 亮 | 灭 | 灭 | 亮 | 灭 | 亮 | 灭 | 灭 | 灭 | 灭 | 灭 | 灭 | 灭 | 灭 | 灭 | 灭 | 灭 | 灭 | 灭 | 灭 | 灭 | 亮 | 灭 | 灭 | 灭 | 灭 | 灭 | 灭 | 灭 | 灭 | 灭 | 灭 | 灭 | 灭 | 灭 | 灭 | 亮 | 灭 | 灭 | 灭 | 灭 | 灭 | 灭 | 灭 | 灭 | 灭 | 灭 | 灭 | 灭 | 灭 | 灭 | 灭 | 灭 | 灭 | 灭 | 灭 | 灭 | 灭 | 灭 | 灭 | 灭 | 灭 | 灭 | 灭 | 灭 | 灭 | 灭 | 灭 | 灭 | 灭 | 灭 | 灭 | 灭 | 灭 | 灭 | 灭 | 灭 | 汪家月
2017-08-24 | 0:47 | 289.45 | 0.15 | 250.2 | 30.09 | 0.71 | 53.59 | 38.44 | 11.82 | 0 | 8.08 | 29.48 | 30.72 | 1.26 | 0.98 | 75.94 | 0 | 49.16 | 0.74 | 0.39 | 0.11 | 0 | 0 | 0.19 | 0.22 | 0.18 | 11.99 | 0 | 0 | 0.11 | 0 | 0 | 0.22 | 11.94 | 0 | 0 | 0 | 13.87 | 14.24 | 28.88 | 28.78 | 12.17 | 12.32 | 29.1 | 28.52 | 12.01 | 11.52 | 28.8 | 35.25 | 0 | 0 | 0 | 0 | 4.6 | 0.24 | 34.8 | 0.76 | 49.4 | 4.6 | 0.24 | 34.8 | 0.76 | 49.4 | 4.6 | 0.24 | 34.8 | 0.76 | 49.4 | 4.6 | 0.24 | 34.8 | 0.76 | 49.4 | 108768.74 | 100579.64 | 40066.02 | 0.39 | 69887.85 | 56814.81 | 11002.47 | 25827.94 | 0 | 0 | 24902.67 | 19287.86 | 3536.37 | 4946.08 | 0 | 0 | 10930.77 | 8202.36 | 4444.57 | 7032.38 | 12426.71 | 0 | 0 | 0 | 0 | 0 | 0 | 0 | 0 | 0 | 0 | 0 | 0 | 0 | 0 | 0 | 0 | 0 | 0 | 0 | 0 | 0 | 0 | 0 | 1281.82 | -84.88 | 0 | 66.17 | 0 | 亮 | 灭 | 亮 | 灭 | 灭 | 亮 | 灭 | 亮 | 灭 | 灭 | 灭 | 灭 | 灭 | 灭 | 亮 | 灭 | 亮 | 灭 | 灭 | 灭 | 亮 | 灭 | 灭 | 亮 | 灭 | 亮 | 灭 | 灭 | 亮 | 灭 | 灭 | 灭 | 灭 | 灭 | 灭 | 灭 | 灭 | 亮 | 灭 | 灭 | 灭 | 亮 | 灭 | 灭 | 亮 | 灭 | 灭 | 亮 | 灭 | 灭 | 灭 | 灭 | 灭 | 灭 | 灭 | 灭 | 亮 | 灭 | 灭 | 亮 | 灭 | 灭 | 亮 | 灭 | 亮 | 灭 | 灭 | 灭 | 灭 | 灭 | 灭 | 灭 | 灭 | 灭 | 亮 | 灭 | 灭 | 亮 | 灭 | 灭 | 亮 | 灭 | 灭 | 亮 | 灭 | 亮 | 灭 | 灭 | 灭 | 灭 | 灭 | 灭 | 灭 | 灭 | 灭 | 灭 | 灭 | 灭 | 灭 | 灭 | 灭 | 亮 | 灭 | 灭 | 灭 | 灭 | 灭 | 灭 | 灭 | 灭 | 灭 | 灭 | 灭 | 灭 | 灭 | 灭 | 亮 | 灭 | 灭 | 灭 | 灭 | 灭 | 灭 | 灭 | 灭 | 灭 | 灭 | 灭 | 灭 | 灭 | 灭 | 灭 | 灭 | 灭 | 灭 | 灭 | 灭 | 灭 | 灭 | 灭 | 灭 | 灭 | 灭 | 灭 | 灭 | 灭 | 灭 | 灭 | 灭 | 灭 | 灭 | 灭 | 灭 | 灭 | 灭 | 灭 | 灭 | 汪家月
2017-08-24 | 0:52 | 292.87 | 0.15 | 249.92 | 30 | 0.72 | 54.15 | 35.33 | 11.81 | 0 | 8.07 | 29.48 | 30.73 | 1.1 | 0.98 | 73.63 | 0 | 49.24 | 0.75 | 0.39 | 0.11 | 0 | 0 | 0.19 | 0.19 | 0.19 | 11.99 | 0 | 0 | 0.11 | 0 | 0 | 0.22 | 11.91 | 0 | 0 | 0 | 13.92 | 14.31 | 28.89 | 28.79 | 12.16 | 12.31 | 29.12 | 28.53 | 12 | 11.5 | 28.81 | 35.28 | 0 | 0 | 0 | 0 | 4.6 | 0.24 | 34.8 | 0.76 | 49.4 | 4.6 | 0.24 | 34.8 | 0.76 | 49.4 | 4.6 | 0.24 | 34.8 | 0.76 | 49.4 | 4.6 | 0.24 | 34.8 | 0.76 | 49.4 | 108768.83 | 100579.72 | 40072.06 | 0.39 | 69891.95 | 56814.87 | 11002.51 | 25827.95 | 0 | 0 | 24902.68 | 19287.88 | 3536.39 | 4947.08 | 0 | 0 | 10930.78 | 8202.36 | 4444.57 | 7032.39 | 12427.71 | 0 | 0 | 0 | 0 | 0 | 0 | 0 | 0 | 0 | 0 | 0 | 0 | 0 | 0 | 0 | 0 | 0 | 0 | 0 | 0 | 0 | 0 | 0 | 1266.22 | -87.68 | 0 | 65.76 | 0 | 亮 | 灭 | 亮 | 灭 | 灭 | 亮 | 灭 | 亮 | 灭 | 灭 | 灭 | 灭 | 灭 | 灭 | 亮 | 灭 | 亮 | 灭 | 灭 | 灭 | 亮 | 灭 | 灭 | 亮 | 灭 | 亮 | 灭 | 灭 | 亮 | 灭 | 灭 | 灭 | 灭 | 灭 | 灭 | 灭 | 灭 | 亮 | 灭 | 灭 | 灭 | 亮 | 灭 | 灭 | 亮 | 灭 | 灭 | 亮 | 灭 | 灭 | 灭 | 灭 | 灭 | 灭 | 灭 | 灭 | 亮 | 灭 | 灭 | 亮 | 灭 | 灭 | 亮 | 灭 | 亮 | 灭 | 灭 | 灭 | 灭 | 灭 | 灭 | 灭 | 灭 | 灭 | 亮 | 灭 | 灭 | 亮 | 灭 | 灭 | 亮 | 灭 | 灭 | 亮 | 灭 | 亮 | 灭 | 灭 | 灭 | 灭 | 灭 | 灭 | 灭 | 灭 | 灭 | 灭 | 灭 | 灭 | 灭 | 灭 | 灭 | 亮 | 灭 | 灭 | 灭 | 灭 | 灭 | 灭 | 灭 | 灭 | 灭 | 灭 | 灭 | 灭 | 灭 | 灭 | 亮 | 灭 | 灭 | 灭 | 灭 | 灭 | 灭 | 灭 | 灭 | 灭 | 灭 | 灭 | 灭 | 灭 | 灭 | 灭 | 灭 | 灭 | 灭 | 灭 | 灭 | 灭 | 灭 | 灭 | 灭 | 灭 | 灭 | 灭 | 灭 | 灭 | 灭 | 灭 | 灭 | 灭 | 灭 | 灭 | 灭 | 灭 | 灭 | 灭 | 灭 | 汪家月
2017-08-24 | 0:57 | 296.28 | 0.13 | 249.58 | 30.05 | 0.71 | 51.94 | 37.01 | 11.77 | 0 | 8.08 | 29.46 | 30.73 | 1.07 | 0.95 | 69.79 | 0 | 49.33 | 0.75 | 0.39 | 0.11 | 0 | 0 | 0.19 | 0.21 | 0.19 | 11.99 | 0 | 0 | 0.08 | 0 | 0 | 0.21 | 11.94 | 0 | 0 | 0 | 13.99 | 14.37 | 28.88 | 28.78 | 12.13 | 12.28 | 29.11 | 28.52 | 11.97 | 11.47 | 28.8 | 35.34 | 0 | 0 | 0 | 0 | 4.6 | 0.24 | 34.8 | 0.76 | 49.4 | 4.6 | 0.24 | 34.8 | 0.76 | 49.4 | 4.6 | 0.24 | 34.8 | 0.76 | 49.4 | 4.6 | 0.24 | 34.8 | 0.76 | 49.4 | 108768.92 | 100579.8 | 40078.14 | 0.39 | 69896.09 | 56814.94 | 11002.54 | 25827.96 | 0 | 0 | 24902.7 | 19287.9 | 3536.41 | 4948.08 | 0 | 0 | 10930.79 | 8202.36 | 4444.57 | 7032.41 | 12428.72 | 0 | 0 | 0 | 0 | 0 | 0 | 0 | 0 | 0 | 0 | 0 | 0 | 0 | 0 | 0 | 0 | 0 | 0 | 0 | 0 | 0 | 0 | 0 | 1278.96 | -83.48 | 0 | 65.35 | 0 | 亮 | 灭 | 亮 | 灭 | 灭 | 亮 | 灭 | 亮 | 灭 | 灭 | 灭 | 灭 | 灭 | 灭 | 亮 | 灭 | 亮 | 灭 | 灭 | 灭 | 亮 | 灭 | 灭 | 亮 | 灭 | 亮 | 灭 | 灭 | 亮 | 灭 | 灭 | 灭 | 灭 | 灭 | 灭 | 灭 | 灭 | 亮 | 灭 | 灭 | 灭 | 亮 | 灭 | 灭 | 亮 | 灭 | 灭 | 亮 | 灭 | 灭 | 灭 | 灭 | 灭 | 灭 | 灭 | 灭 | 亮 | 灭 | 灭 | 亮 | 灭 | 灭 | 亮 | 灭 | 亮 | 灭 | 灭 | 灭 | 灭 | 灭 | 灭 | 灭 | 灭 | 灭 | 亮 | 灭 | 灭 | 亮 | 灭 | 灭 | 亮 | 灭 | 灭 | 亮 | 灭 | 亮 | 灭 | 灭 | 灭 | 灭 | 灭 | 灭 | 灭 | 灭 | 灭 | 灭 | 灭 | 灭 | 灭 | 灭 | 灭 | 亮 | 灭 | 灭 | 灭 | 灭 | 灭 | 灭 | 灭 | 灭 | 灭 | 灭 | 灭 | 灭 | 灭 | 灭 | 亮 | 灭 | 灭 | 灭 | 灭 | 灭 | 灭 | 灭 | 灭 | 灭 | 灭 | 灭 | 灭 | 灭 | 灭 | 灭 | 灭 | 灭 | 灭 | 灭 | 灭 | 灭 | 灭 | 灭 | 灭 | 灭 | 灭 | 灭 | 灭 | 灭 | 灭 | 灭 | 灭 | 灭 | 灭 | 灭 | 灭 | 灭 | 灭 | 灭 | 灭 | 汪家月
2017-08-24 | 1:02 | 289.17 | 0.15 | 251.21 | 30.34 | 0.71 | 53.44 | 37.16 | 11.77 | 0 | 8.09 | 29.49 | 30.71 | 1.1 | 0.98 | 75.84 | 0 | 49.32 | 0.78 | 0.41 | 0.11 | 0 | 0 | 0.19 | 0.24 | 0.18 | 12 | 0 | 0 | 0.08 | 0 | 0 | 0.22 | 12.28 | 0 | 0 | 0 | 14.04 | 14.44 | 28.88 | 28.79 | 12.11 | 12.26 | 29.12 | 28.52 | 11.95 | 11.47 | 28.81 | 35.32 | 0 | 0 | 0 | 0 | 4.6 | 0.24 | 34.8 | 0.76 | 49.4 | 4.6 | 0.24 | 34.8 | 0.76 | 49.4 | 4.6 | 0.24 | 34.8 | 0.76 | 49.4 | 4.6 | 0.24 | 34.8 | 0.76 | 49.4 | 108769.02 | 100579.88 | 40084.14 | 0.39 | 69900.19 | 56815 | 11002.57 | 25827.97 | 0 | 0 | 24902.72 | 19287.92 | 3536.42 | 4949.07 | 0 | 0 | 10930.8 | 8202.36 | 4444.57 | 7032.43 | 12429.72 | 0 | 0 | 0 | 0 | 0 | 0 | 0 | 0 | 0 | 0 | 0 | 0 | 0 | 0 | 0 | 0 | 0 | 0 | 0 | 0 | 0 | 0 | 0 | 1267.8 | -89.79 | 0 | 63.29 | 0 | 亮 | 灭 | 亮 | 灭 | 灭 | 亮 | 灭 | 亮 | 灭 | 灭 | 灭 | 灭 | 灭 | 灭 | 亮 | 灭 | 亮 | 灭 | 灭 | 灭 | 亮 | 灭 | 灭 | 亮 | 灭 | 亮 | 灭 | 灭 | 亮 | 灭 | 灭 | 灭 | 灭 | 灭 | 灭 | 灭 | 灭 | 亮 | 灭 | 灭 | 灭 | 亮 | 灭 | 灭 | 亮 | 灭 | 灭 | 亮 | 灭 | 灭 | 灭 | 灭 | 灭 | 灭 | 灭 | 灭 | 亮 | 灭 | 灭 | 亮 | 灭 | 灭 | 亮 | 灭 | 亮 | 灭 | 灭 | 灭 | 灭 | 灭 | 灭 | 灭 | 灭 | 灭 | 亮 | 灭 | 灭 | 亮 | 灭 | 灭 | 亮 | 灭 | 灭 | 亮 | 灭 | 亮 | 灭 | 灭 | 灭 | 灭 | 灭 | 灭 | 灭 | 灭 | 灭 | 灭 | 灭 | 灭 | 灭 | 灭 | 灭 | 亮 | 灭 | 灭 | 灭 | 灭 | 灭 | 灭 | 灭 | 灭 | 灭 | 灭 | 灭 | 灭 | 灭 | 灭 | 亮 | 灭 | 灭 | 灭 | 灭 | 灭 | 灭 | 灭 | 灭 | 灭 | 灭 | 灭 | 灭 | 灭 | 灭 | 灭 | 灭 | 灭 | 灭 | 灭 | 灭 | 灭 | 灭 | 灭 | 灭 | 灭 | 灭 | 灭 | 灭 | 灭 | 灭 | 灭 | 灭 | 灭 | 灭 | 灭 | 灭 | 灭 | 灭 | 灭 | 灭 | 汪家月
2017-08-24 | 1:07 | 294.61 | 0.15 | 250.09 | 30.53 | 0.7 | 54.34 | 37.84 | 11.76 | 0 | 8.08 | 29.46 | 30.73 | 1.07 | 0.93 | 68.36 | 0 | 49.16 | 0.77 | 0.41 | 0.11 | 0 | 0 | 0.19 | 0.22 | 0.19 | 11.9 | 0 | 0 | 0.08 | 0 | 0 | 0.23 | 11.97 | 0 | 0 | 0 | 14.12 | 14.5 | 28.88 | 28.78 | 12.1 | 12.25 | 29.1 | 28.52 | 11.94 | 11.45 | 28.79 | 35.28 | 0 | 0 | 0 | 0 | 4.6 | 0.24 | 34.8 | 0.76 | 49.4 | 4.6 | 0.24 | 34.8 | 0.76 | 49.4 | 4.6 | 0.24 | 34.8 | 0.76 | 49.4 | 4.6 | 0.24 | 34.8 | 0.76 | 49.4 | 108769.11 | 100579.96 | 40090.18 | 0.39 | 69904.28 | 56815.06 | 11002.61 | 25827.98 | 0 | 0 | 24902.73 | 19287.93 | 3536.44 | 4950.07 | 0 | 0 | 10930.8 | 8202.36 | 4444.57 | 7032.45 | 12430.73 | 0 | 0 | 0 | 0 | 0 | 0 | 0 | 0 | 0 | 0 | 0 | 0 | 0 | 0 | 0 | 0 | 0 | 0 | 0 | 0 | 0 | 0 | 0 | 1254.29 | -86.28 | 0 | 63.7 | 0 | 亮 | 灭 | 亮 | 灭 | 灭 | 亮 | 灭 | 亮 | 灭 | 灭 | 灭 | 灭 | 灭 | 灭 | 亮 | 灭 | 亮 | 灭 | 灭 | 灭 | 亮 | 灭 | 灭 | 亮 | 灭 | 亮 | 灭 | 灭 | 亮 | 灭 | 灭 | 灭 | 灭 | 灭 | 灭 | 灭 | 灭 | 亮 | 灭 | 灭 | 灭 | 亮 | 灭 | 灭 | 亮 | 灭 | 灭 | 亮 | 灭 | 灭 | 灭 | 灭 | 灭 | 灭 | 灭 | 灭 | 亮 | 灭 | 灭 | 亮 | 灭 | 灭 | 亮 | 灭 | 亮 | 灭 | 灭 | 灭 | 灭 | 灭 | 灭 | 灭 | 灭 | 灭 | 亮 | 灭 | 灭 | 亮 | 灭 | 灭 | 亮 | 灭 | 灭 | 亮 | 灭 | 亮 | 灭 | 灭 | 灭 | 灭 | 灭 | 灭 | 灭 | 灭 | 灭 | 灭 | 灭 | 灭 | 灭 | 灭 | 灭 | 亮 | 灭 | 灭 | 灭 | 灭 | 灭 | 灭 | 灭 | 灭 | 灭 | 灭 | 灭 | 灭 | 灭 | 灭 | 亮 | 灭 | 灭 | 灭 | 灭 | 灭 | 灭 | 灭 | 灭 | 灭 | 灭 | 灭 | 灭 | 灭 | 灭 | 灭 | 灭 | 灭 | 灭 | 灭 | 灭 | 灭 | 灭 | 灭 | 灭 | 灭 | 灭 | 灭 | 灭 | 灭 | 灭 | 灭 | 灭 | 灭 | 灭 | 灭 | 灭 | 灭 | 灭 | 灭 | 灭 | 汪家月
2017-08-24 | 1:12 | 294.04 | 0.15 | 254.59 | 30.28 | 0.71 | 55.91 | 38.81 | 11.74 | 0 | 8.08 | 29.48 | 30.7 | 1.23 | 0.95 | 76.17 | 0 | 49.4 | 0.78 | 0.39 | 0.11 | 0 | 0 | 0.19 | 0.21 | 0.19 | 11.99 | 0 | 0 | 0.13 | 0 | 0 | 0.22 | 12.42 | 0 | 0 | 0 | 14.17 | 14.57 | 28.88 | 28.78 | 12.09 | 12.24 | 29.11 | 28.51 | 11.94 | 11.45 | 28.8 | 35.28 | 0 | 0 | 0 | 0 | 4.6 | 0.24 | 34.8 | 0.76 | 49.4 | 4.6 | 0.24 | 34.8 | 0.76 | 49.4 | 4.6 | 0.24 | 34.8 | 0.76 | 49.4 | 4.6 | 0.24 | 34.8 | 0.76 | 49.4 | 108769.21 | 100580.04 | 40096.2 | 0.39 | 69908.37 | 56815.13 | 11002.64 | 25827.99 | 0 | 0 | 24902.75 | 19287.95 | 3536.45 | 4951.06 | 0 | 0 | 10930.81 | 8202.36 | 4444.57 | 7032.47 | 12431.74 | 0 | 0 | 0 | 0 | 0 | 0 | 0 | 0 | 0 | 0 | 0 | 0 | 0 | 0 | 0 | 0 | 0 | 0 | 0 | 0 | 0 | 0 | 0 | 1259.2 | -87.68 | 0 | 64.53 | 0 | 亮 | 灭 | 亮 | 灭 | 灭 | 亮 | 灭 | 亮 | 灭 | 灭 | 灭 | 灭 | 灭 | 灭 | 亮 | 灭 | 亮 | 灭 | 灭 | 灭 | 亮 | 灭 | 灭 | 亮 | 灭 | 亮 | 灭 | 灭 | 亮 | 灭 | 灭 | 灭 | 灭 | 灭 | 灭 | 灭 | 灭 | 亮 | 灭 | 灭 | 灭 | 亮 | 灭 | 灭 | 亮 | 灭 | 灭 | 亮 | 灭 | 灭 | 灭 | 灭 | 灭 | 灭 | 灭 | 灭 | 亮 | 灭 | 灭 | 亮 | 灭 | 灭 | 亮 | 灭 | 亮 | 灭 | 灭 | 灭 | 灭 | 灭 | 灭 | 灭 | 灭 | 灭 | 亮 | 灭 | 灭 | 亮 | 灭 | 灭 | 亮 | 灭 | 灭 | 亮 | 灭 | 亮 | 灭 | 灭 | 灭 | 灭 | 灭 | 灭 | 灭 | 灭 | 灭 | 灭 | 灭 | 灭 | 灭 | 灭 | 灭 | 亮 | 灭 | 灭 | 灭 | 灭 | 灭 | 灭 | 灭 | 灭 | 灭 | 灭 | 灭 | 灭 | 灭 | 灭 | 亮 | 灭 | 灭 | 灭 | 灭 | 灭 | 灭 | 灭 | 灭 | 灭 | 灭 | 灭 | 灭 | 灭 | 灭 | 灭 | 灭 | 灭 | 灭 | 灭 | 灭 | 灭 | 灭 | 灭 | 灭 | 灭 | 灭 | 灭 | 灭 | 灭 | 灭 | 灭 | 灭 | 灭 | 灭 | 灭 | 灭 | 灭 | 灭 | 灭 | 灭 | 汪家月
2017-08-24 | 1:17 | 294.82 | 0.15 | 247.56 | 30.43 | 0.71 | 50.55 | 37.43 | 11.73 | 0 | 8.08 | 29.46 | 30.71 | 1.1 | 0.95 | 69.79 | 0 | 49.4 | 0.77 | 0.39 | 0.11 | 0 | 0 | 0.19 | 0.21 | 0.19 | 11.99 | 0 | 0 | 0.13 | 0 | 0 | 0.23 | 12.08 | 0 | 0 | 0 | 14.23 | 14.63 | 28.88 | 28.78 | 12.08 | 12.23 | 29.1 | 28.52 | 11.92 | 11.44 | 28.79 | 35.35 | 0 | 0 | 0 | 0 | 4.6 | 0.24 | 34.8 | 0.76 | 49.4 | 4.6 | 0.24 | 34.8 | 0.76 | 49.4 | 4.6 | 0.24 | 34.8 | 0.76 | 49.4 | 4.6 | 0.24 | 34.8 | 0.76 | 49.4 | 108769.3 | 100580.12 | 40102.23 | 0.39 | 69912.48 | 56815.19 | 11002.67 | 25828 | 0 | 0 | 24902.76 | 19287.97 | 3536.47 | 4952.06 | 0 | 0 | 10930.82 | 8202.36 | 4444.57 | 7032.48 | 12432.76 | 0 | 0 | 0 | 0 | 0 | 0 | 0 | 0 | 0 | 0 | 0 | 0 | 0 | 0 | 0 | 0 | 0 | 0 | 0 | 0 | 0 | 0 | 0 | 1246.46 | -89.09 | 0 | 63.29 | 0 | 亮 | 灭 | 亮 | 灭 | 灭 | 亮 | 灭 | 亮 | 灭 | 灭 | 灭 | 灭 | 灭 | 灭 | 亮 | 灭 | 亮 | 灭 | 灭 | 灭 | 亮 | 灭 | 灭 | 亮 | 灭 | 亮 | 灭 | 灭 | 亮 | 灭 | 灭 | 灭 | 灭 | 灭 | 灭 | 灭 | 灭 | 亮 | 灭 | 灭 | 灭 | 亮 | 灭 | 灭 | 亮 | 灭 | 灭 | 亮 | 灭 | 灭 | 灭 | 灭 | 灭 | 灭 | 灭 | 灭 | 亮 | 灭 | 灭 | 亮 | 灭 | 灭 | 亮 | 灭 | 亮 | 灭 | 灭 | 灭 | 灭 | 灭 | 灭 | 灭 | 灭 | 灭 | 亮 | 灭 | 灭 | 亮 | 灭 | 灭 | 亮 | 灭 | 灭 | 亮 | 灭 | 亮 | 灭 | 灭 | 灭 | 灭 | 灭 | 灭 | 灭 | 灭 | 灭 | 灭 | 灭 | 灭 | 灭 | 灭 | 灭 | 亮 | 灭 | 灭 | 灭 | 灭 | 灭 | 灭 | 灭 | 灭 | 灭 | 灭 | 灭 | 灭 | 灭 | 灭 | 亮 | 灭 | 灭 | 灭 | 灭 | 灭 | 灭 | 灭 | 灭 | 灭 | 灭 | 灭 | 灭 | 灭 | 灭 | 灭 | 灭 | 灭 | 灭 | 灭 | 灭 | 灭 | 灭 | 灭 | 灭 | 灭 | 灭 | 灭 | 灭 | 灭 | 灭 | 灭 | 灭 | 灭 | 灭 | 灭 | 灭 | 灭 | 灭 | 灭 | 灭 | 汪家月
2017-08-24 | 1:22 | 297.37 | 0.15 | 257.85 | 30.46 | 0.7 | 48.56 | 37.99 | 11.72 | 0 | 7.98 | 29.45 | 30.69 | 1.1 | 0.95 | 67.27 | 0 | 49.4 | 0.77 | 0.39 | 0.11 | 0 | 0 | 0.19 | 0.24 | 0.19 | 11.99 | 0 | 0 | 0.08 | 0 | 0 | 0.21 | 12.4 | 0 | 0 | 0 | 14.3 | 14.7 | 28.86 | 28.76 | 12.07 | 12.22 | 29.09 | 28.5 | 11.91 | 11.42 | 28.78 | 35.31 | 0 | 0 | 0 | 0 | 4.6 | 0.24 | 34.8 | 0.76 | 49.4 | 4.6 | 0.24 | 34.8 | 0.76 | 49.4 | 4.6 | 0.24 | 34.8 | 0.76 | 49.4 | 4.6 | 0.24 | 34.8 | 0.76 | 49.4 | 108769.39 | 100580.2 | 40108.26 | 0.39 | 69916.59 | 56815.26 | 11002.7 | 25828.01 | 0 | 0 | 24902.78 | 19287.98 | 3536.49 | 4953.05 | 0 | 0 | 10930.83 | 8202.36 | 4444.57 | 7032.5 | 12433.78 | 0 | 0 | 0 | 0 | 0 | 0 | 0 | 0 | 0 | 0 | 0 | 0 | 0 | 0 | 0 | 0 | 0 | 0 | 0 | 0 | 0 | 0 | 0 | 1279.12 | -89.09 | 0 | 63.7 | 0 | 亮 | 灭 | 亮 | 灭 | 灭 | 亮 | 灭 | 亮 | 灭 | 灭 | 灭 | 灭 | 灭 | 灭 | 亮 | 灭 | 亮 | 灭 | 灭 | 灭 | 亮 | 灭 | 灭 | 亮 | 灭 | 亮 | 灭 | 灭 | 亮 | 灭 | 灭 | 灭 | 灭 | 灭 | 灭 | 灭 | 灭 | 亮 | 灭 | 灭 | 灭 | 亮 | 灭 | 灭 | 亮 | 灭 | 灭 | 亮 | 灭 | 灭 | 灭 | 灭 | 灭 | 灭 | 灭 | 灭 | 亮 | 灭 | 灭 | 亮 | 灭 | 灭 | 亮 | 灭 | 亮 | 灭 | 灭 | 灭 | 灭 | 灭 | 灭 | 灭 | 灭 | 灭 | 亮 | 灭 | 灭 | 亮 | 灭 | 灭 | 亮 | 灭 | 灭 | 亮 | 灭 | 亮 | 灭 | 灭 | 灭 | 灭 | 灭 | 灭 | 灭 | 灭 | 灭 | 灭 | 灭 | 灭 | 灭 | 灭 | 灭 | 亮 | 灭 | 灭 | 灭 | 灭 | 灭 | 灭 | 灭 | 灭 | 灭 | 灭 | 灭 | 灭 | 灭 | 灭 | 亮 | 灭 | 灭 | 灭 | 灭 | 灭 | 灭 | 灭 | 灭 | 灭 | 灭 | 灭 | 灭 | 灭 | 灭 | 灭 | 灭 | 灭 | 灭 | 灭 | 灭 | 灭 | 灭 | 灭 | 灭 | 灭 | 灭 | 灭 | 灭 | 灭 | 灭 | 灭 | 灭 | 灭 | 灭 | 灭 | 灭 | 灭 | 灭 | 灭 | 灭 | 汪家月
2017-08-24 | 1:27 | 291.61 | 0.13 | 250.59 | 30.36 | 0.71 | 53.36 | 39.64 | 11.71 | 0 | 7.98 | 29.46 | 30.7 | 1.1 | 0.95 | 74.87 | 0 | 49.32 | 0.77 | 0.39 | 0.11 | 0 | 0 | 0.19 | 0.22 | 0.19 | 11.97 | 0 | 0 | 0.08 | 0 | 0 | 0.23 | 12.4 | 0 | 0 | 0 | 14.35 | 14.76 | 28.88 | 28.78 | 12.06 | 12.2 | 29.1 | 28.52 | 11.9 | 11.42 | 28.79 | 35.3 | 0 | 0 | 0 | 0 | 4.6 | 0.24 | 34.8 | 0.76 | 49.4 | 4.6 | 0.24 | 34.8 | 0.76 | 49.4 | 4.6 | 0.24 | 34.8 | 0.76 | 49.4 | 4.6 | 0.24 | 34.8 | 0.76 | 49.4 | 108769.49 | 100580.27 | 40114.27 | 0.39 | 69920.68 | 56815.32 | 11002.74 | 25828.02 | 0 | 0 | 24902.8 | 19288 | 3536.5 | 4954.04 | 0 | 0 | 10930.84 | 8202.36 | 4444.57 | 7032.52 | 12434.8 | 0 | 0 | 0 | 0 | 0 | 0 | 0 | 0 | 0 | 0 | 0 | 0 | 0 | 0 | 0 | 0 | 0 | 0 | 0 | 0 | 0 | 0 | 0 | 1257.39 | -92.59 | 0 | 63.7 | 0 | 亮 | 灭 | 亮 | 灭 | 灭 | 亮 | 灭 | 亮 | 灭 | 灭 | 灭 | 灭 | 灭 | 灭 | 亮 | 灭 | 亮 | 灭 | 灭 | 灭 | 亮 | 灭 | 灭 | 亮 | 灭 | 亮 | 灭 | 灭 | 亮 | 灭 | 灭 | 灭 | 灭 | 灭 | 灭 | 灭 | 灭 | 亮 | 灭 | 灭 | 灭 | 亮 | 灭 | 灭 | 亮 | 灭 | 灭 | 亮 | 灭 | 灭 | 灭 | 灭 | 灭 | 灭 | 灭 | 灭 | 亮 | 灭 | 灭 | 亮 | 灭 | 灭 | 亮 | 灭 | 亮 | 灭 | 灭 | 灭 | 灭 | 灭 | 灭 | 灭 | 灭 | 灭 | 亮 | 灭 | 灭 | 亮 | 灭 | 灭 | 亮 | 灭 | 灭 | 亮 | 灭 | 亮 | 灭 | 灭 | 灭 | 灭 | 灭 | 灭 | 灭 | 灭 | 灭 | 灭 | 灭 | 灭 | 灭 | 灭 | 灭 | 亮 | 灭 | 灭 | 灭 | 灭 | 灭 | 灭 | 灭 | 灭 | 灭 | 灭 | 灭 | 灭 | 灭 | 灭 | 亮 | 灭 | 灭 | 灭 | 灭 | 灭 | 灭 | 灭 | 灭 | 灭 | 灭 | 灭 | 灭 | 灭 | 灭 | 灭 | 灭 | 灭 | 灭 | 灭 | 灭 | 灭 | 灭 | 灭 | 灭 | 灭 | 灭 | 灭 | 灭 | 灭 | 灭 | 灭 | 灭 | 灭 | 灭 | 灭 | 灭 | 灭 | 灭 | 灭 | 灭 | 汪家月
2017-08-24 | 1:32 | 295.47 | 0.15 | 243.73 | 30.5 | 0.7 | 52.54 | 41.55 | 11.69 | 0 | 7.98 | 29.47 | 30.68 | 1.07 | 0.95 | 66.75 | 0 | 49.09 | 0.77 | 0.41 | 0.1 | 0 | 0 | 0.19 | 0.21 | 0.19 | 11.9 | 0 | 0 | 0.08 | 0 | 0 | 0.23 | 12.08 | 0 | 0 | 0 | 14.42 | 14.82 | 28.87 | 28.77 | 12.04 | 12.18 | 29.09 | 28.5 | 11.88 | 11.39 | 28.78 | 35.3 | 0 | 0 | 0 | 0 | 4.6 | 0.24 | 34.8 | 0.76 | 49.4 | 4.6 | 0.24 | 34.8 | 0.76 | 49.4 | 4.6 | 0.24 | 34.8 | 0.76 | 49.4 | 4.6 | 0.24 | 34.8 | 0.76 | 49.4 | 108769.58 | 100580.35 | 40120.29 | 0.39 | 69924.79 | 56815.38 | 11002.77 | 25828.02 | 0 | 0 | 24902.81 | 19288.02 | 3536.52 | 4955.04 | 0 | 0 | 10930.85 | 8202.36 | 4444.57 | 7032.54 | 12435.82 | 0 | 0 | 0 | 0 | 0 | 0 | 0 | 0 | 0 | 0 | 0 | 0 | 0 | 0 | 0 | 0 | 0 | 0 | 0 | 0 | 0 | 0 | 0 | 1300.01 | -90.49 | 0 | 64.12 | 0 | 亮 | 灭 | 亮 | 灭 | 灭 | 亮 | 灭 | 亮 | 灭 | 灭 | 灭 | 灭 | 灭 | 灭 | 亮 | 灭 | 亮 | 灭 | 灭 | 灭 | 亮 | 灭 | 灭 | 亮 | 灭 | 亮 | 灭 | 灭 | 亮 | 灭 | 灭 | 灭 | 灭 | 灭 | 灭 | 灭 | 灭 | 亮 | 灭 | 灭 | 灭 | 亮 | 灭 | 灭 | 亮 | 灭 | 灭 | 亮 | 灭 | 灭 | 灭 | 灭 | 灭 | 灭 | 灭 | 灭 | 亮 | 灭 | 灭 | 亮 | 灭 | 灭 | 亮 | 灭 | 亮 | 灭 | 灭 | 灭 | 灭 | 灭 | 灭 | 灭 | 灭 | 灭 | 亮 | 灭 | 灭 | 亮 | 灭 | 灭 | 亮 | 灭 | 灭 | 亮 | 灭 | 亮 | 灭 | 灭 | 灭 | 灭 | 灭 | 灭 | 灭 | 灭 | 灭 | 灭 | 灭 | 灭 | 灭 | 灭 | 灭 | 亮 | 灭 | 灭 | 灭 | 灭 | 灭 | 灭 | 灭 | 灭 | 灭 | 灭 | 灭 | 灭 | 灭 | 灭 | 亮 | 灭 | 灭 | 灭 | 灭 | 灭 | 灭 | 灭 | 灭 | 灭 | 灭 | 灭 | 灭 | 灭 | 灭 | 灭 | 灭 | 灭 | 灭 | 灭 | 灭 | 灭 | 灭 | 灭 | 灭 | 灭 | 灭 | 灭 | 灭 | 灭 | 灭 | 灭 | 灭 | 灭 | 灭 | 灭 | 灭 | 灭 | 灭 | 灭 | 灭 | 汪家月
2017-08-24 | 1:37 | 288.88 | 0.15 | 254.59 | 30.42 | 0.7 | 55.84 | 38.85 | 11.68 | 0 | 7.98 | 29.45 | 30.69 | 1.26 | 0.95 | 66.96 | 0 | 49.23 | 0.77 | 0.39 | 0.11 | 0 | 0 | 0.19 | 0.24 | 0.19 | 11.9 | 0 | 0 | 0.11 | 0 | 0 | 0.22 | 12.11 | 0 | 0 | 0 | 14.47 | 14.89 | 28.86 | 28.76 | 12.03 | 12.17 | 29.08 | 28.5 | 11.87 | 11.38 | 28.78 | 35.3 | 0 | 0 | 0 | 0 | 4.6 | 0.24 | 34.8 | 0.76 | 49.4 | 4.6 | 0.24 | 34.8 | 0.76 | 49.4 | 4.6 | 0.24 | 34.8 | 0.76 | 49.4 | 4.6 | 0.24 | 34.8 | 0.76 | 49.4 | 108769.68 | 100580.43 | 40126.36 | 0.39 | 69928.92 | 56815.45 | 11002.8 | 25828.03 | 0 | 0 | 24902.83 | 19288.04 | 3536.53 | 4956.04 | 0 | 0 | 10930.85 | 8202.36 | 4444.57 | 7032.56 | 12436.85 | 0 | 0 | 0 | 0 | 0 | 0 | 0 | 0 | 0 | 0 | 0 | 0 | 0 | 0 | 0 | 0 | 0 | 0 | 0 | 0 | 0 | 0 | 0 | 1254.38 | -91.89 | 0 | 64.53 | 0 | 亮 | 灭 | 亮 | 灭 | 灭 | 亮 | 灭 | 亮 | 灭 | 灭 | 灭 | 灭 | 灭 | 灭 | 亮 | 灭 | 亮 | 灭 | 灭 | 灭 | 亮 | 灭 | 灭 | 亮 | 灭 | 亮 | 灭 | 灭 | 亮 | 灭 | 灭 | 灭 | 灭 | 灭 | 灭 | 灭 | 灭 | 亮 | 灭 | 灭 | 灭 | 亮 | 灭 | 灭 | 亮 | 灭 | 灭 | 亮 | 灭 | 灭 | 灭 | 灭 | 灭 | 灭 | 灭 | 灭 | 亮 | 灭 | 灭 | 亮 | 灭 | 灭 | 亮 | 灭 | 亮 | 灭 | 灭 | 灭 | 灭 | 灭 | 灭 | 灭 | 灭 | 灭 | 亮 | 灭 | 灭 | 亮 | 灭 | 灭 | 亮 | 灭 | 灭 | 亮 | 灭 | 亮 | 灭 | 灭 | 灭 | 灭 | 灭 | 灭 | 灭 | 灭 | 灭 | 灭 | 灭 | 灭 | 灭 | 灭 | 灭 | 亮 | 灭 | 灭 | 灭 | 灭 | 灭 | 灭 | 灭 | 灭 | 灭 | 灭 | 灭 | 灭 | 灭 | 灭 | 亮 | 灭 | 灭 | 灭 | 灭 | 灭 | 灭 | 灭 | 灭 | 灭 | 灭 | 灭 | 灭 | 灭 | 灭 | 灭 | 灭 | 灭 | 灭 | 灭 | 灭 | 灭 | 灭 | 灭 | 灭 | 灭 | 灭 | 灭 | 灭 | 灭 | 灭 | 灭 | 灭 | 灭 | 灭 | 灭 | 灭 | 灭 | 灭 | 灭 | 灭 | 汪家月
2017-08-24 | 1:42 | 288.44 | 0.15 | 252.96 | 29.91 | 0.72 | 47.44 | 37.84 | 11.66 | 0 | 7.98 | 29.45 | 30.71 | 1.1 | 0.95 | 76.27 | 0 | 49.16 | 0.75 | 0.39 | 0.1 | 0 | 0 | 0.19 | 0.22 | 0.19 | 11.9 | 0 | 0 | 0.11 | 0 | 0 | 0.22 | 12.08 | 0 | 0 | 0 | 14.54 | 14.96 | 28.87 | 28.76 | 12.02 | 12.17 | 29.08 | 28.51 | 11.86 | 11.38 | 28.77 | 35.23 | 0 | 0 | 0 | 0 | 4.6 | 0.24 | 34.8 | 0.76 | 49.4 | 4.6 | 0.24 | 34.8 | 0.76 | 49.4 | 4.6 | 0.24 | 34.8 | 0.76 | 49.4 | 4.6 | 0.24 | 34.8 | 0.76 | 49.4 | 108769.77 | 100580.51 | 40132.38 | 0.39 | 69933.02 | 56815.51 | 11002.84 | 25828.04 | 0 | 0 | 24902.85 | 19288.05 | 3536.55 | 4957.03 | 0 | 0 | 10930.86 | 8202.36 | 4444.57 | 7032.57 | 12437.87 | 0 | 0 | 0 | 0 | 0 | 0 | 0 | 0 | 0 | 0 | 0 | 0 | 0 | 0 | 0 | 0 | 0 | 0 | 0 | 0 | 0 | 0 | 0 | 1232.31 | -91.89 | 0 | 63.7 | 0 | 亮 | 灭 | 亮 | 灭 | 灭 | 亮 | 灭 | 亮 | 灭 | 灭 | 灭 | 灭 | 灭 | 灭 | 亮 | 灭 | 亮 | 灭 | 灭 | 灭 | 亮 | 灭 | 灭 | 亮 | 灭 | 亮 | 灭 | 灭 | 亮 | 灭 | 灭 | 灭 | 灭 | 灭 | 灭 | 灭 | 灭 | 亮 | 灭 | 灭 | 灭 | 亮 | 灭 | 灭 | 亮 | 灭 | 灭 | 亮 | 灭 | 灭 | 灭 | 灭 | 灭 | 灭 | 灭 | 灭 | 亮 | 灭 | 灭 | 亮 | 灭 | 灭 | 亮 | 灭 | 亮 | 灭 | 灭 | 灭 | 灭 | 灭 | 灭 | 灭 | 灭 | 灭 | 亮 | 灭 | 灭 | 亮 | 灭 | 灭 | 亮 | 灭 | 灭 | 亮 | 灭 | 亮 | 灭 | 灭 | 灭 | 灭 | 灭 | 灭 | 灭 | 灭 | 灭 | 灭 | 灭 | 灭 | 灭 | 灭 | 灭 | 亮 | 灭 | 灭 | 灭 | 灭 | 灭 | 灭 | 灭 | 灭 | 灭 | 灭 | 灭 | 灭 | 灭 | 灭 | 亮 | 灭 | 灭 | 灭 | 灭 | 灭 | 灭 | 灭 | 灭 | 灭 | 灭 | 灭 | 灭 | 灭 | 灭 | 灭 | 灭 | 灭 | 灭 | 灭 | 灭 | 灭 | 灭 | 灭 | 灭 | 灭 | 灭 | 灭 | 灭 | 灭 | 灭 | 灭 | 灭 | 灭 | 灭 | 灭 | 灭 | 灭 | 灭 | 灭 | 灭 | 汪家月
2017-08-24 | 1:47 | 292.38 | 0.15 | 254.08 | 29.71 | 0.72 | 52.91 | 40.5 | 11.66 | 0 | 7.98 | 29.46 | 30.68 | 1.23 | 0.95 | 73.86 | 0 | 49.16 | 0.77 | 0.39 | 0.11 | 0 | 0 | 0.19 | 0.19 | 0.19 | 11.88 | 0 | 0 | 0.11 | 0 | 0 | 0.22 | 12.08 | 0 | 0 | 0 | 14.6 | 15.02 | 28.87 | 28.77 | 12.01 | 12.16 | 29.09 | 28.5 | 11.85 | 11.35 | 28.78 | 35.36 | 0 | 0 | 0 | 0 | 4.6 | 0.24 | 34.8 | 0.76 | 49.4 | 4.6 | 0.24 | 34.8 | 0.76 | 49.4 | 4.6 | 0.24 | 34.8 | 0.76 | 49.4 | 4.6 | 0.24 | 34.8 | 0.76 | 49.4 | 108769.87 | 100580.59 | 40138.39 | 0.39 | 69937.11 | 56815.58 | 11002.87 | 25828.05 | 0 | 0 | 24902.86 | 19288.07 | 3536.56 | 4958.02 | 0 | 0 | 10930.87 | 8202.36 | 4444.57 | 7032.59 | 12438.89 | 0 | 0 | 0 | 0 | 0 | 0 | 0 | 0 | 0 | 0 | 0 | 0 | 0 | 0 | 0 | 0 | 0 | 0 | 0 | 0 | 0 | 0 | 0 | 1265.59 | -93.3 | 0 | 64.94 | 0 | 亮 | 灭 | 亮 | 灭 | 灭 | 亮 | 灭 | 亮 | 灭 | 灭 | 灭 | 灭 | 灭 | 灭 | 亮 | 灭 | 亮 | 灭 | 灭 | 灭 | 亮 | 灭 | 灭 | 亮 | 灭 | 亮 | 灭 | 灭 | 亮 | 灭 | 灭 | 灭 | 灭 | 灭 | 灭 | 灭 | 灭 | 亮 | 灭 | 灭 | 灭 | 亮 | 灭 | 灭 | 亮 | 灭 | 灭 | 亮 | 灭 | 灭 | 灭 | 灭 | 灭 | 灭 | 灭 | 灭 | 亮 | 灭 | 灭 | 亮 | 灭 | 灭 | 亮 | 灭 | 亮 | 灭 | 灭 | 灭 | 灭 | 灭 | 灭 | 灭 | 灭 | 灭 | 亮 | 灭 | 灭 | 亮 | 灭 | 灭 | 亮 | 灭 | 灭 | 亮 | 灭 | 亮 | 灭 | 灭 | 灭 | 灭 | 灭 | 灭 | 灭 | 灭 | 灭 | 灭 | 灭 | 灭 | 灭 | 灭 | 灭 | 亮 | 灭 | 灭 | 灭 | 灭 | 灭 | 灭 | 灭 | 灭 | 灭 | 灭 | 灭 | 灭 | 灭 | 灭 | 亮 | 灭 | 灭 | 灭 | 灭 | 灭 | 灭 | 灭 | 灭 | 灭 | 灭 | 灭 | 灭 | 灭 | 灭 | 灭 | 灭 | 灭 | 灭 | 灭 | 灭 | 灭 | 灭 | 灭 | 灭 | 灭 | 灭 | 灭 | 灭 | 灭 | 灭 | 灭 | 灭 | 灭 | 灭 | 灭 | 灭 | 灭 | 灭 | 灭 | 灭 | 汪家月
2017-08-24 | 1:52 | 295.1 | 0.15 | 249.53 | 29.91 | 0.72 | 52.95 | 35.77 | 11.65 | 0 | 7.98 | 29.47 | 30.7 | 1.07 | 0.98 | 66.63 | 0 | 48.9 | 0.77 | 0.39 | 0.11 | 0 | 0 | 0.19 | 0.21 | 0.19 | 11.91 | 0 | 0 | 0.11 | 0 | 0 | 0.22 | 12.08 | 0 | 0 | 0 | 14.65 | 15.08 | 28.87 | 28.77 | 12 | 12.15 | 29.09 | 28.5 | 11.84 | 11.35 | 28.78 | 35.26 | 0 | 0 | 0 | 0 | 4.6 | 0.24 | 34.8 | 0.76 | 49.4 | 4.6 | 0.24 | 34.8 | 0.76 | 49.4 | 4.6 | 0.24 | 34.8 | 0.76 | 49.4 | 4.6 | 0.24 | 34.8 | 0.76 | 49.4 | 108769.96 | 100580.67 | 40144.43 | 0.39 | 69941.19 | 56815.64 | 11002.9 | 25828.06 | 0 | 0 | 24902.88 | 19288.09 | 3536.58 | 4959.01 | 0 | 0 | 10930.88 | 8202.36 | 4444.57 | 7032.61 | 12439.91 | 0 | 0 | 0 | 0 | 0 | 0 | 0 | 0 | 0 | 0 | 0 | 0 | 0 | 0 | 0 | 0 | 0 | 0 | 0 | 0 | 0 | 0 | 0 | 1258.02 | -96.1 | 0 | 64.12 | 0 | 亮 | 灭 | 亮 | 灭 | 灭 | 亮 | 灭 | 亮 | 灭 | 灭 | 灭 | 灭 | 灭 | 灭 | 亮 | 灭 | 亮 | 灭 | 灭 | 灭 | 亮 | 灭 | 灭 | 亮 | 灭 | 亮 | 灭 | 灭 | 亮 | 灭 | 灭 | 灭 | 灭 | 灭 | 灭 | 灭 | 灭 | 亮 | 灭 | 灭 | 灭 | 亮 | 灭 | 灭 | 亮 | 灭 | 灭 | 亮 | 灭 | 灭 | 灭 | 灭 | 灭 | 灭 | 灭 | 灭 | 亮 | 灭 | 灭 | 亮 | 灭 | 灭 | 亮 | 灭 | 亮 | 灭 | 灭 | 灭 | 灭 | 灭 | 灭 | 灭 | 灭 | 灭 | 亮 | 灭 | 灭 | 亮 | 灭 | 灭 | 亮 | 灭 | 灭 | 亮 | 灭 | 亮 | 灭 | 灭 | 灭 | 灭 | 灭 | 灭 | 灭 | 灭 | 灭 | 灭 | 灭 | 灭 | 灭 | 灭 | 灭 | 亮 | 灭 | 灭 | 灭 | 灭 | 灭 | 灭 | 灭 | 灭 | 灭 | 灭 | 灭 | 灭 | 灭 | 灭 | 亮 | 灭 | 灭 | 灭 | 灭 | 灭 | 灭 | 灭 | 灭 | 灭 | 灭 | 灭 | 灭 | 灭 | 灭 | 灭 | 灭 | 灭 | 灭 | 灭 | 灭 | 灭 | 灭 | 灭 | 灭 | 灭 | 灭 | 灭 | 灭 | 灭 | 灭 | 灭 | 灭 | 灭 | 灭 | 灭 | 灭 | 灭 | 灭 | 灭 | 灭 | 汪家月
2017-08-24 | 1:57 | 290.67 | 0.15 | 252.68 | 29.4 | 0.74 | 56.02 | 38.4 | 11.64 | 0 | 7.98 | 29.51 | 30.73 | 1.23 | 0.95 | 76.17 | 0 | 49.24 | 0.77 | 0.39 | 0.11 | 0 | 0 | 0.19 | 0.21 | 0.19 | 11.9 | 0 | 0 | 0.08 | 0 | 0 | 0.22 | 12.25 | 0 | 0 | 0 | 14.71 | 15.14 | 28.89 | 28.79 | 11.99 | 12.13 | 29.12 | 28.53 | 11.83 | 11.35 | 28.82 | 35.29 | 0 | 0 | 0 | 0 | 4.6 | 0.24 | 34.8 | 0.76 | 49.4 | 4.6 | 0.24 | 34.8 | 0.76 | 49.4 | 4.6 | 0.24 | 34.8 | 0.76 | 49.4 | 4.6 | 0.24 | 34.8 | 0.76 | 49.4 | 108770.06 | 100580.75 | 40150.45 | 0.39 | 69945.29 | 56815.7 | 11002.94 | 25828.07 | 0 | 0 | 24902.89 | 19288.1 | 3536.6 | 4960.01 | 0 | 0 | 10930.89 | 8202.36 | 4444.57 | 7032.63 | 12440.94 | 0 | 0 | 0 | 0 | 0 | 0 | 0 | 0 | 0 | 0 | 0 | 0 | 0 | 0 | 0 | 0 | 0 | 0 | 0 | 0 | 0 | 0 | 0 | 1220.83 | -94.7 | 0 | 63.29 | 0 | 亮 | 灭 | 亮 | 灭 | 灭 | 亮 | 灭 | 亮 | 灭 | 灭 | 灭 | 灭 | 灭 | 灭 | 亮 | 灭 | 亮 | 灭 | 灭 | 灭 | 亮 | 灭 | 灭 | 亮 | 灭 | 亮 | 灭 | 灭 | 亮 | 灭 | 灭 | 灭 | 灭 | 灭 | 灭 | 灭 | 灭 | 亮 | 灭 | 灭 | 灭 | 亮 | 灭 | 灭 | 亮 | 灭 | 灭 | 亮 | 灭 | 灭 | 灭 | 灭 | 灭 | 灭 | 灭 | 灭 | 亮 | 灭 | 灭 | 亮 | 灭 | 灭 | 亮 | 灭 | 亮 | 灭 | 灭 | 灭 | 灭 | 灭 | 灭 | 灭 | 灭 | 灭 | 亮 | 灭 | 灭 | 亮 | 灭 | 灭 | 亮 | 灭 | 灭 | 亮 | 灭 | 亮 | 灭 | 灭 | 灭 | 灭 | 灭 | 灭 | 灭 | 灭 | 灭 | 灭 | 灭 | 灭 | 灭 | 灭 | 灭 | 亮 | 灭 | 灭 | 灭 | 灭 | 灭 | 灭 | 灭 | 灭 | 灭 | 灭 | 灭 | 灭 | 灭 | 灭 | 亮 | 灭 | 灭 | 灭 | 灭 | 灭 | 灭 | 灭 | 灭 | 灭 | 灭 | 灭 | 灭 | 灭 | 灭 | 灭 | 灭 | 灭 | 灭 | 灭 | 灭 | 灭 | 灭 | 灭 | 灭 | 灭 | 灭 | 灭 | 灭 | 灭 | 灭 | 灭 | 灭 | 灭 | 灭 | 灭 | 灭 | 灭 | 灭 | 灭 | 灭 | 汪家月
2017-08-24 | 2:02 | 294.41 | 0.13 | 257.51 | 28.88 | 0.75 | 54.56 | 35.77 | 11.67 | 0 | 7.98 | 29.49 | 30.68 | 1.1 | 0.98 | 66.3 | 0 | 49.39 | 0.75 | 0.39 | 0.11 | 0 | 0 | 0.19 | 0.22 | 0.19 | 11.9 | 0 | 0 | 0.11 | 0 | 0 | 0.21 | 12.23 | 0 | 0 | 0 | 14.77 | 15.19 | 28.88 | 28.78 | 12 | 12.15 | 29.11 | 28.5 | 11.84 | 11.36 | 28.81 | 35.35 | 0 | 0 | 0 | 0 | 4.6 | 0.24 | 34.8 | 0.76 | 49.4 | 4.6 | 0.24 | 34.8 | 0.76 | 49.4 | 4.6 | 0.24 | 34.8 | 0.76 | 49.4 | 4.6 | 0.24 | 34.8 | 0.76 | 49.4 | 108770.15 | 100580.83 | 40156.49 | 0.39 | 69949.39 | 56815.76 | 11002.97 | 25828.08 | 0 | 0 | 24902.91 | 19288.12 | 3536.61 | 4961 | 0 | 0 | 10930.9 | 8202.36 | 4444.57 | 7032.65 | 12441.97 | 0 | 0 | 0 | 0 | 0 | 0 | 0 | 0 | 0 | 0 | 0 | 0 | 0 | 0 | 0 | 0 | 0 | 0 | 0 | 0 | 0 | 0 | 0 | 1253.38 | -96.8 | 0 | 64.53 | 0 | 亮 | 灭 | 亮 | 灭 | 灭 | 亮 | 灭 | 亮 | 灭 | 灭 | 灭 | 灭 | 灭 | 灭 | 亮 | 灭 | 亮 | 灭 | 灭 | 灭 | 亮 | 灭 | 灭 | 亮 | 灭 | 亮 | 灭 | 灭 | 亮 | 灭 | 灭 | 灭 | 灭 | 灭 | 灭 | 灭 | 灭 | 亮 | 灭 | 灭 | 灭 | 亮 | 灭 | 灭 | 亮 | 灭 | 灭 | 亮 | 灭 | 灭 | 灭 | 灭 | 灭 | 灭 | 灭 | 灭 | 亮 | 灭 | 灭 | 亮 | 灭 | 灭 | 亮 | 灭 | 亮 | 灭 | 灭 | 灭 | 灭 | 灭 | 灭 | 灭 | 灭 | 灭 | 亮 | 灭 | 灭 | 亮 | 灭 | 灭 | 亮 | 灭 | 灭 | 亮 | 灭 | 亮 | 灭 | 灭 | 灭 | 灭 | 灭 | 灭 | 灭 | 灭 | 灭 | 灭 | 灭 | 灭 | 灭 | 灭 | 灭 | 亮 | 灭 | 灭 | 灭 | 灭 | 灭 | 灭 | 灭 | 灭 | 灭 | 灭 | 灭 | 灭 | 灭 | 灭 | 亮 | 灭 | 灭 | 灭 | 灭 | 灭 | 灭 | 灭 | 灭 | 灭 | 灭 | 灭 | 灭 | 灭 | 灭 | 灭 | 灭 | 灭 | 灭 | 灭 | 灭 | 灭 | 灭 | 灭 | 灭 | 灭 | 灭 | 灭 | 灭 | 灭 | 灭 | 灭 | 灭 | 灭 | 灭 | 灭 | 灭 | 灭 | 灭 | 灭 | 灭 | 汪家月
2017-08-24 | 2:07 | 293.19 | 0.15 | 248.68 | 28.85 | 0.76 | 56.44 | 41.59 | 11.64 | 0 | 7.98 | 29.48 | 30.7 | 1.1 | 0.95 | 67.12 | 0 | 49.39 | 0.77 | 0.39 | 0.11 | 0 | 0 | 0.19 | 0.22 | 0.19 | 11.9 | 0 | 0 | 0.08 | 0 | 0 | 0.22 | 12.59 | 0 | 0 | 0 | 14.82 | 15.25 | 28.88 | 28.78 | 11.98 | 12.14 | 29.1 | 28.51 | 11.82 | 11.34 | 28.8 | 35.36 | 0 | 0 | 0 | 0 | 4.6 | 0.24 | 34.8 | 0.76 | 49.4 | 4.6 | 0.24 | 34.8 | 0.76 | 49.4 | 4.6 | 0.24 | 34.8 | 0.76 | 49.4 | 4.6 | 0.24 | 34.8 | 0.76 | 49.4 | 108770.24 | 100580.91 | 40162.5 | 0.39 | 69953.5 | 56815.83 | 11003 | 25828.09 | 0 | 0 | 24902.93 | 19288.14 | 3536.63 | 4962 | 0 | 0 | 10930.9 | 8202.36 | 4444.57 | 7032.66 | 12443.01 | 0 | 0 | 0 | 0 | 0 | 0 | 0 | 0 | 0 | 0 | 0 | 0 | 0 | 0 | 0 | 0 | 0 | 0 | 0 | 0 | 0 | 0 | 0 | 1236.27 | -96.8 | 0 | 63.29 | 0 | 亮 | 灭 | 亮 | 灭 | 灭 | 亮 | 灭 | 亮 | 灭 | 灭 | 灭 | 灭 | 灭 | 灭 | 亮 | 灭 | 亮 | 灭 | 灭 | 灭 | 亮 | 灭 | 灭 | 亮 | 灭 | 亮 | 灭 | 灭 | 亮 | 灭 | 灭 | 灭 | 灭 | 灭 | 灭 | 灭 | 灭 | 亮 | 灭 | 灭 | 灭 | 亮 | 灭 | 灭 | 亮 | 灭 | 灭 | 亮 | 灭 | 灭 | 灭 | 灭 | 灭 | 灭 | 灭 | 灭 | 亮 | 灭 | 灭 | 亮 | 灭 | 灭 | 亮 | 灭 | 亮 | 灭 | 灭 | 灭 | 灭 | 灭 | 灭 | 灭 | 灭 | 灭 | 亮 | 灭 | 灭 | 亮 | 灭 | 灭 | 亮 | 灭 | 灭 | 亮 | 灭 | 亮 | 灭 | 灭 | 灭 | 灭 | 灭 | 灭 | 灭 | 灭 | 灭 | 灭 | 灭 | 灭 | 灭 | 灭 | 灭 | 亮 | 灭 | 灭 | 灭 | 灭 | 灭 | 灭 | 灭 | 灭 | 灭 | 灭 | 灭 | 灭 | 灭 | 灭 | 亮 | 灭 | 灭 | 灭 | 灭 | 灭 | 灭 | 灭 | 灭 | 灭 | 灭 | 灭 | 灭 | 灭 | 灭 | 灭 | 灭 | 灭 | 灭 | 灭 | 灭 | 灭 | 灭 | 灭 | 灭 | 灭 | 灭 | 灭 | 灭 | 灭 | 灭 | 灭 | 灭 | 灭 | 灭 | 灭 | 灭 | 灭 | 灭 | 灭 | 灭 | 汪家月
2017-08-24 | 2:12 | 292.38 | 0.15 | 247.72 | 28.82 | 0.75 | 54.22 | 37.84 | 11.63 | 0 | 7.98 | 29.38 | 30.69 | 1.07 | 0.98 | 76.07 | 0 | 49 | 0.78 | 0.39 | 0.11 | 0 | 0 | 0.19 | 0.19 | 0.19 | 11.91 | 0 | 0 | 0.11 | 0 | 0 | 0.21 | 12.42 | 0 | 0 | 0 | 14.88 | 15.32 | 28.84 | 28.72 | 11.98 | 12.12 | 29.04 | 28.49 | 11.82 | 11.35 | 28.73 | 35.21 | 0 | 0 | 0 | 0 | 4.6 | 0.24 | 34.8 | 0.76 | 49.4 | 4.6 | 0.24 | 34.8 | 0.76 | 49.4 | 4.6 | 0.24 | 34.8 | 0.76 | 49.4 | 4.6 | 0.24 | 34.8 | 0.76 | 49.4 | 108770.35 | 100580.99 | 40168.52 | 0.39 | 69957.6 | 56815.89 | 11003.03 | 25828.09 | 0 | 0 | 24902.94 | 19288.16 | 3536.64 | 4962.99 | 0 | 0 | 10930.91 | 8202.36 | 4444.57 | 7032.68 | 12444.05 | 0 | 0 | 0 | 0 | 0 | 0 | 0 | 0 | 0 | 0 | 0 | 0 | 0 | 0 | 0 | 0 | 0 | 0 | 0 | 0 | 0 | 0 | 0 | 1241.9 | -97.51 | 0 | 62.47 | 0 | 亮 | 灭 | 亮 | 灭 | 灭 | 亮 | 灭 | 亮 | 灭 | 灭 | 灭 | 灭 | 灭 | 灭 | 亮 | 灭 | 亮 | 灭 | 灭 | 灭 | 亮 | 灭 | 灭 | 亮 | 灭 | 亮 | 灭 | 灭 | 亮 | 灭 | 灭 | 灭 | 灭 | 灭 | 灭 | 灭 | 灭 | 亮 | 灭 | 灭 | 灭 | 亮 | 灭 | 灭 | 亮 | 灭 | 灭 | 亮 | 灭 | 灭 | 灭 | 灭 | 灭 | 灭 | 灭 | 灭 | 亮 | 灭 | 灭 | 亮 | 灭 | 灭 | 亮 | 灭 | 亮 | 灭 | 灭 | 灭 | 灭 | 灭 | 灭 | 灭 | 灭 | 灭 | 亮 | 灭 | 灭 | 亮 | 灭 | 灭 | 亮 | 灭 | 灭 | 亮 | 灭 | 亮 | 灭 | 灭 | 灭 | 灭 | 灭 | 灭 | 灭 | 灭 | 灭 | 灭 | 灭 | 灭 | 灭 | 灭 | 灭 | 亮 | 灭 | 灭 | 灭 | 灭 | 灭 | 灭 | 灭 | 灭 | 灭 | 灭 | 灭 | 灭 | 灭 | 灭 | 亮 | 灭 | 灭 | 灭 | 灭 | 灭 | 灭 | 灭 | 灭 | 灭 | 灭 | 灭 | 灭 | 灭 | 灭 | 灭 | 灭 | 灭 | 灭 | 灭 | 灭 | 灭 | 灭 | 灭 | 灭 | 灭 | 灭 | 灭 | 灭 | 灭 | 灭 | 灭 | 灭 | 灭 | 灭 | 灭 | 灭 | 灭 | 灭 | 灭 | 灭 | 汪家月
2017-08-24 | 2:17 | 295.79 | 0.15 | 250.65 | 29.14 | 0.74 | 52.12 | 36.53 | 11.62 | 0 | 7.88 | 29.35 | 30.62 | 1.1 | 0.93 | 76.19 | 0 | 49.17 | 0.78 | 0.41 | 0.11 | 0 | 0 | 0.19 | 0.21 | 0.19 | 11.99 | 0 | 0 | 0.11 | 0 | 0 | 0.22 | 12.42 | 0 | 0 | 0 | 14.93 | 15.38 | 28.78 | 28.67 | 11.97 | 12.12 | 29 | 28.42 | 11.81 | 11.34 | 28.68 | 35.15 | 0 | 0 | 0 | 0 | 4.6 | 0.24 | 34.8 | 0.76 | 49.4 | 4.6 | 0.24 | 34.8 | 0.76 | 49.4 | 4.6 | 0.24 | 34.8 | 0.76 | 49.4 | 4.6 | 0.24 | 34.8 | 0.76 | 49.4 | 108770.44 | 100581.07 | 40174.59 | 0.39 | 69961.72 | 56815.96 | 11003.07 | 25828.1 | 0 | 0 | 24902.96 | 19288.17 | 3536.66 | 4963.99 | 0 | 0 | 10930.92 | 8202.36 | 4444.57 | 7032.7 | 12445.1 | 0 | 0 | 0 | 0 | 0 | 0 | 0 | 0 | 0 | 0 | 0 | 0 | 0 | 0 | 0 | 0 | 0 | 0 | 0 | 0 | 0 | 0 | 0 | 1247.37 | -98.21 | 0 | 62.47 | 0 | 亮 | 灭 | 亮 | 灭 | 灭 | 亮 | 灭 | 亮 | 灭 | 灭 | 灭 | 灭 | 灭 | 灭 | 亮 | 灭 | 亮 | 灭 | 灭 | 灭 | 亮 | 灭 | 灭 | 亮 | 灭 | 亮 | 灭 | 灭 | 亮 | 灭 | 灭 | 灭 | 灭 | 灭 | 灭 | 灭 | 灭 | 亮 | 灭 | 灭 | 灭 | 亮 | 灭 | 灭 | 亮 | 灭 | 灭 | 亮 | 灭 | 灭 | 灭 | 灭 | 灭 | 灭 | 灭 | 灭 | 亮 | 灭 | 灭 | 亮 | 灭 | 灭 | 亮 | 灭 | 亮 | 灭 | 灭 | 灭 | 灭 | 灭 | 灭 | 灭 | 灭 | 灭 | 亮 | 灭 | 灭 | 亮 | 灭 | 灭 | 亮 | 灭 | 灭 | 亮 | 灭 | 亮 | 灭 | 灭 | 灭 | 灭 | 灭 | 灭 | 灭 | 灭 | 灭 | 灭 | 灭 | 灭 | 灭 | 灭 | 灭 | 亮 | 灭 | 灭 | 灭 | 灭 | 灭 | 灭 | 灭 | 灭 | 灭 | 灭 | 灭 | 灭 | 灭 | 灭 | 亮 | 灭 | 灭 | 灭 | 灭 | 灭 | 灭 | 灭 | 灭 | 灭 | 灭 | 灭 | 灭 | 灭 | 灭 | 灭 | 灭 | 灭 | 灭 | 灭 | 灭 | 灭 | 灭 | 灭 | 灭 | 灭 | 灭 | 灭 | 灭 | 灭 | 灭 | 灭 | 灭 | 灭 | 灭 | 灭 | 灭 | 灭 | 灭 | 灭 | 灭 | 汪家月
2017-08-24 | 2:22 | 292.91 | 0.15 | 256.56 | 28.74 | 0.74 | 52.54 | 39.23 | 11.61 | 0 | 7.88 | 29.32 | 30.58 | 1.29 | 0.95 | 70.47 | 0 | 49.24 | 0.78 | 0.41 | 0.11 | 0 | 0 | 0.19 | 0.21 | 0.19 | 11.9 | 0 | 0 | 0.11 | 0 | 0 | 0.22 | 12.71 | 0 | 0 | 0 | 14.99 | 15.43 | 28.75 | 28.65 | 11.96 | 12.11 | 28.97 | 28.39 | 11.8 | 11.3 | 28.66 | 35.25 | 0 | 0 | 0 | 0 | 4.6 | 0.24 | 34.8 | 0.76 | 49.4 | 4.6 | 0.24 | 34.8 | 0.76 | 49.4 | 4.6 | 0.24 | 34.8 | 0.76 | 49.4 | 4.6 | 0.24 | 34.8 | 0.76 | 49.4 | 108770.53 | 100581.15 | 40180.64 | 0.39 | 69965.83 | 56816.02 | 11003.1 | 25828.11 | 0 | 0 | 24902.98 | 19288.19 | 3536.68 | 4964.98 | 0 | 0 | 10930.93 | 8202.36 | 4444.57 | 7032.72 | 12446.15 | 0 | 0 | 0 | 0 | 0 | 0 | 0 | 0 | 0 | 0 | 0 | 0 | 0 | 0 | 0 | 0 | 0 | 0 | 0 | 0 | 0 | 0 | 0 | 1290.66 | -98.21 | 0 | 65.76 | 0 | 亮 | 灭 | 亮 | 灭 | 灭 | 亮 | 灭 | 亮 | 灭 | 灭 | 灭 | 灭 | 灭 | 灭 | 亮 | 灭 | 亮 | 灭 | 灭 | 灭 | 亮 | 灭 | 灭 | 亮 | 灭 | 亮 | 灭 | 灭 | 亮 | 灭 | 灭 | 灭 | 灭 | 灭 | 灭 | 灭 | 灭 | 亮 | 灭 | 灭 | 灭 | 亮 | 灭 | 灭 | 亮 | 灭 | 灭 | 亮 | 灭 | 灭 | 灭 | 灭 | 灭 | 灭 | 灭 | 灭 | 亮 | 灭 | 灭 | 亮 | 灭 | 灭 | 亮 | 灭 | 亮 | 灭 | 灭 | 灭 | 灭 | 灭 | 灭 | 灭 | 灭 | 灭 | 亮 | 灭 | 灭 | 亮 | 灭 | 灭 | 亮 | 灭 | 灭 | 亮 | 灭 | 亮 | 灭 | 灭 | 灭 | 灭 | 灭 | 灭 | 灭 | 灭 | 灭 | 灭 | 灭 | 灭 | 灭 | 灭 | 灭 | 亮 | 灭 | 灭 | 灭 | 灭 | 灭 | 灭 | 灭 | 灭 | 灭 | 灭 | 灭 | 灭 | 灭 | 灭 | 亮 | 灭 | 灭 | 灭 | 灭 | 灭 | 灭 | 灭 | 灭 | 灭 | 灭 | 灭 | 灭 | 灭 | 灭 | 灭 | 灭 | 灭 | 灭 | 灭 | 灭 | 灭 | 灭 | 灭 | 灭 | 灭 | 灭 | 灭 | 灭 | 灭 | 灭 | 灭 | 灭 | 灭 | 灭 | 灭 | 灭 | 灭 | 灭 | 灭 | 灭 | 汪家月
2017-08-24 | 2:27 | 301.03 | 0.15 | 250.54 | 28.51 | 0.76 | 50.92 | 39.3 | 11.6 | 0 | 7.88 | 29.25 | 30.5 | 1.1 | 0.93 | 71.59 | 0 | 49.23 | 0.78 | 0.41 | 0.11 | 0 | 0 | 0.19 | 0.19 | 0.19 | 11.9 | 0 | 0 | 0.13 | 0 | 0 | 0.21 | 12.42 | 0 | 0 | 0 | 15.03 | 15.49 | 28.67 | 28.56 | 11.94 | 12.08 | 28.89 | 28.3 | 11.78 | 11.31 | 28.58 | 35.08 | 0 | 0 | 0 | 0 | 4.6 | 0.24 | 34.8 | 0.76 | 49.4 | 4.6 | 0.24 | 34.8 | 0.76 | 49.4 | 4.6 | 0.24 | 34.8 | 0.76 | 49.4 | 4.6 | 0.24 | 34.8 | 0.76 | 49.4 | 108770.62 | 100581.23 | 40186.63 | 0.39 | 69969.91 | 56816.09 | 11003.13 | 25828.12 | 0 | 0 | 24902.99 | 19288.21 | 3536.69 | 4965.97 | 0 | 0 | 10930.94 | 8202.36 | 4444.57 | 7032.73 | 12447.2 | 0 | 0 | 0 | 0 | 0 | 0 | 0 | 0 | 0 | 0 | 0 | 0 | 0 | 0 | 0 | 0 | 0 | 0 | 0 | 0 | 0 | 0 | 0 | 1272.35 | -100.31 | 0 | 61.65 | 0 | 亮 | 灭 | 亮 | 灭 | 灭 | 亮 | 灭 | 亮 | 灭 | 灭 | 灭 | 灭 | 灭 | 灭 | 亮 | 灭 | 亮 | 灭 | 灭 | 灭 | 亮 | 灭 | 灭 | 亮 | 灭 | 亮 | 灭 | 灭 | 亮 | 灭 | 灭 | 灭 | 灭 | 灭 | 灭 | 灭 | 灭 | 亮 | 灭 | 灭 | 灭 | 亮 | 灭 | 灭 | 亮 | 灭 | 灭 | 亮 | 灭 | 灭 | 灭 | 灭 | 灭 | 灭 | 灭 | 灭 | 亮 | 灭 | 灭 | 亮 | 灭 | 灭 | 亮 | 灭 | 亮 | 灭 | 灭 | 灭 | 灭 | 灭 | 灭 | 灭 | 灭 | 灭 | 亮 | 灭 | 灭 | 亮 | 灭 | 灭 | 亮 | 灭 | 灭 | 亮 | 灭 | 亮 | 灭 | 灭 | 灭 | 灭 | 灭 | 灭 | 灭 | 灭 | 灭 | 灭 | 灭 | 灭 | 灭 | 灭 | 灭 | 亮 | 灭 | 灭 | 灭 | 灭 | 灭 | 灭 | 灭 | 灭 | 灭 | 灭 | 灭 | 灭 | 灭 | 灭 | 亮 | 灭 | 灭 | 灭 | 灭 | 灭 | 灭 | 灭 | 灭 | 灭 | 灭 | 灭 | 灭 | 灭 | 灭 | 灭 | 灭 | 灭 | 灭 | 灭 | 灭 | 灭 | 灭 | 灭 | 灭 | 灭 | 灭 | 灭 | 灭 | 灭 | 灭 | 灭 | 灭 | 灭 | 灭 | 灭 | 灭 | 灭 | 灭 | 灭 | 灭 | 汪家月
2017-08-24 | 2:32 | 289.25 | 0.15 | 254.42 | 28.8 | 0.75 | 51.64 | 36.56 | 11.57 | 0 | 7.87 | 29.2 | 30.47 | 1.23 | 0.95 | 70.33 | 0 | 49.4 | 0.77 | 0.41 | 0.11 | 0 | 0 | 0.19 | 0.19 | 0.19 | 11.9 | 0 | 0 | 0.11 | 0 | 0 | 0.22 | 12.71 | 0 | 0 | 0 | 15.1 | 15.56 | 28.63 | 28.52 | 11.92 | 12.07 | 28.85 | 28.27 | 11.76 | 11.27 | 28.54 | 35.12 | 0 | 0 | 0 | 0 | 4.6 | 0.24 | 34.8 | 0.76 | 49.4 | 4.6 | 0.24 | 34.8 | 0.76 | 49.4 | 4.6 | 0.24 | 34.8 | 0.76 | 49.4 | 4.6 | 0.24 | 34.8 | 0.76 | 49.4 | 108770.72 | 100581.31 | 40192.68 | 0.39 | 69974.01 | 56816.15 | 11003.17 | 25828.13 | 0 | 0 | 24903.01 | 19288.22 | 3536.71 | 4966.96 | 0 | 0 | 10930.95 | 8202.36 | 4444.57 | 7032.75 | 12448.25 | 0 | 0 | 0 | 0 | 0 | 0 | 0 | 0 | 0 | 0 | 0 | 0 | 0 | 0 | 0 | 0 | 0 | 0 | 0 | 0 | 0 | 0 | 0 | 1249.09 | -102.42 | 0 | 64.12 | 0 | 亮 | 灭 | 亮 | 灭 | 灭 | 亮 | 灭 | 亮 | 灭 | 灭 | 灭 | 灭 | 灭 | 灭 | 亮 | 灭 | 亮 | 灭 | 灭 | 灭 | 亮 | 灭 | 灭 | 亮 | 灭 | 亮 | 灭 | 灭 | 亮 | 灭 | 灭 | 灭 | 灭 | 灭 | 灭 | 灭 | 灭 | 亮 | 灭 | 灭 | 灭 | 亮 | 灭 | 灭 | 亮 | 灭 | 灭 | 亮 | 灭 | 灭 | 灭 | 灭 | 灭 | 灭 | 灭 | 灭 | 亮 | 灭 | 灭 | 亮 | 灭 | 灭 | 亮 | 灭 | 亮 | 灭 | 灭 | 灭 | 灭 | 灭 | 灭 | 灭 | 灭 | 灭 | 亮 | 灭 | 灭 | 亮 | 灭 | 灭 | 亮 | 灭 | 灭 | 亮 | 灭 | 亮 | 灭 | 灭 | 灭 | 灭 | 灭 | 灭 | 灭 | 灭 | 灭 | 灭 | 灭 | 灭 | 灭 | 灭 | 灭 | 亮 | 灭 | 灭 | 灭 | 灭 | 灭 | 灭 | 灭 | 灭 | 灭 | 灭 | 灭 | 灭 | 灭 | 灭 | 亮 | 灭 | 灭 | 灭 | 灭 | 灭 | 灭 | 灭 | 灭 | 灭 | 灭 | 灭 | 灭 | 灭 | 灭 | 灭 | 灭 | 灭 | 灭 | 灭 | 灭 | 灭 | 灭 | 灭 | 灭 | 灭 | 灭 | 灭 | 灭 | 灭 | 灭 | 灭 | 灭 | 灭 | 灭 | 灭 | 灭 | 灭 | 灭 | 灭 | 灭 | 汪家月
2017-08-24 | 2:37 | 291.53 | 0.15 | 248.34 | 29.36 | 0.74 | 50.21 | 38.66 | 11.56 | 0 | 7.88 | 29.17 | 30.43 | 1.1 | 0.95 | 72.18 | 0 | 49.32 | 0.78 | 0.41 | 0.11 | 0 | 0 | 0.19 | 0.21 | 0.19 | 11.97 | 0 | 0 | 0.11 | 0 | 0 | 0.22 | 12.74 | 0 | 0 | 0 | 15.15 | 15.6 | 28.6 | 28.49 | 11.9 | 12.05 | 28.82 | 28.23 | 11.75 | 11.26 | 28.51 | 35.03 | 0 | 0 | 0 | 0 | 4.6 | 0.24 | 34.8 | 0.76 | 49.4 | 4.6 | 0.24 | 34.8 | 0.76 | 49.4 | 4.6 | 0.24 | 34.8 | 0.76 | 49.4 | 4.6 | 0.24 | 34.8 | 0.76 | 49.4 | 108770.81 | 100581.39 | 40198.7 | 0.39 | 69978.12 | 56816.21 | 11003.2 | 25828.14 | 0 | 0 | 24903.02 | 19288.24 | 3536.72 | 4967.95 | 0 | 0 | 10930.95 | 8202.36 | 4444.57 | 7032.77 | 12449.31 | 0 | 0 | 0 | 0 | 0 | 0 | 0 | 0 | 0 | 0 | 0 | 0 | 0 | 0 | 0 | 0 | 0 | 0 | 0 | 0 | 0 | 0 | 0 | 1256.23 | -101.01 | 0 | 63.29 | 0 | 亮 | 灭 | 亮 | 灭 | 灭 | 亮 | 灭 | 亮 | 灭 | 灭 | 灭 | 灭 | 灭 | 灭 | 亮 | 灭 | 亮 | 灭 | 灭 | 灭 | 亮 | 灭 | 灭 | 亮 | 灭 | 亮 | 灭 | 灭 | 亮 | 灭 | 灭 | 灭 | 灭 | 灭 | 灭 | 灭 | 灭 | 亮 | 灭 | 灭 | 灭 | 亮 | 灭 | 灭 | 亮 | 灭 | 灭 | 亮 | 灭 | 灭 | 灭 | 灭 | 灭 | 灭 | 灭 | 灭 | 亮 | 灭 | 灭 | 亮 | 灭 | 灭 | 亮 | 灭 | 亮 | 灭 | 灭 | 灭 | 灭 | 灭 | 灭 | 灭 | 灭 | 灭 | 亮 | 灭 | 灭 | 亮 | 灭 | 灭 | 亮 | 灭 | 灭 | 亮 | 灭 | 亮 | 灭 | 灭 | 灭 | 灭 | 灭 | 灭 | 灭 | 灭 | 灭 | 灭 | 灭 | 灭 | 灭 | 灭 | 灭 | 亮 | 灭 | 灭 | 灭 | 灭 | 灭 | 灭 | 灭 | 灭 | 灭 | 灭 | 灭 | 灭 | 灭 | 灭 | 亮 | 灭 | 灭 | 灭 | 灭 | 灭 | 灭 | 灭 | 灭 | 灭 | 灭 | 灭 | 灭 | 灭 | 灭 | 灭 | 灭 | 灭 | 灭 | 灭 | 灭 | 灭 | 灭 | 灭 | 灭 | 灭 | 灭 | 灭 | 灭 | 灭 | 灭 | 灭 | 灭 | 灭 | 灭 | 灭 | 灭 | 灭 | 灭 | 灭 | 灭 | 汪家月
2017-08-24 | 2:42 | 292.99 | 0.15 | 251.27 | 29.83 | 0.73 | 49.39 | 39.64 | 11.54 | 0 | 7.88 | 29.18 | 30.41 | 1.26 | 0.95 | 70.47 | 0 | 49.39 | 0.77 | 0.39 | 0.11 | 0 | 0 | 0.19 | 0.22 | 0.19 | 11.97 | 0 | 0 | 0.11 | 0 | 0 | 0.21 | 12.74 | 0 | 0 | 0 | 15.2 | 15.67 | 28.58 | 28.48 | 11.89 | 12.04 | 28.81 | 28.21 | 11.73 | 11.24 | 28.5 | 35.09 | 0 | 0 | 0 | 0 | 4.6 | 0.24 | 34.8 | 0.76 | 49.4 | 4.6 | 0.24 | 34.8 | 0.76 | 49.4 | 4.6 | 0.24 | 34.8 | 0.76 | 49.4 | 4.6 | 0.24 | 34.8 | 0.76 | 49.4 | 108770.91 | 100581.47 | 40204.74 | 0.39 | 69982.21 | 56816.28 | 11003.23 | 25828.15 | 0 | 0 | 24903.04 | 19288.26 | 3536.74 | 4968.94 | 0 | 0 | 10930.96 | 8202.36 | 4444.57 | 7032.79 | 12450.36 | 0 | 0 | 0 | 0 | 0 | 0 | 0 | 0 | 0 | 0 | 0 | 0 | 0 | 0 | 0 | 0 | 0 | 0 | 0 | 0 | 0 | 0 | 0 | 1254.4 | -105.22 | 0 | 64.12 | 0 | 亮 | 灭 | 亮 | 灭 | 灭 | 亮 | 灭 | 亮 | 灭 | 灭 | 灭 | 灭 | 灭 | 灭 | 亮 | 灭 | 亮 | 灭 | 灭 | 灭 | 亮 | 灭 | 灭 | 亮 | 灭 | 亮 | 灭 | 灭 | 亮 | 灭 | 灭 | 灭 | 灭 | 灭 | 灭 | 灭 | 灭 | 亮 | 灭 | 灭 | 灭 | 亮 | 灭 | 灭 | 亮 | 灭 | 灭 | 亮 | 灭 | 灭 | 灭 | 灭 | 灭 | 灭 | 灭 | 灭 | 亮 | 灭 | 灭 | 亮 | 灭 | 灭 | 亮 | 灭 | 亮 | 灭 | 灭 | 灭 | 灭 | 灭 | 灭 | 灭 | 灭 | 灭 | 亮 | 灭 | 灭 | 亮 | 灭 | 灭 | 亮 | 灭 | 灭 | 亮 | 灭 | 亮 | 灭 | 灭 | 灭 | 灭 | 灭 | 灭 | 灭 | 灭 | 灭 | 灭 | 灭 | 灭 | 灭 | 灭 | 灭 | 亮 | 灭 | 灭 | 灭 | 灭 | 灭 | 灭 | 灭 | 灭 | 灭 | 灭 | 灭 | 灭 | 灭 | 灭 | 亮 | 灭 | 灭 | 灭 | 灭 | 灭 | 灭 | 灭 | 灭 | 灭 | 灭 | 灭 | 灭 | 灭 | 灭 | 灭 | 灭 | 灭 | 灭 | 灭 | 灭 | 灭 | 灭 | 灭 | 灭 | 灭 | 灭 | 灭 | 灭 | 灭 | 灭 | 灭 | 灭 | 灭 | 灭 | 灭 | 灭 | 灭 | 灭 | 灭 | 灭 | 汪家月
2017-08-24 | 2:47 | 294.9 | 0.15 | 250.37 | 29.53 | 0.71 | 46.95 | 35.36 | 11.52 | 0 | 7.88 | 29.14 | 30.37 | 1.1 | 0.93 | 75.96 | 0 | 49.16 | 0.8 | 0.39 | 0.11 | 0 | 0 | 0.19 | 0.22 | 0.19 | 11.88 | 0 | 0 | 0.11 | 0 | 0 | 0.21 | 12.74 | 0 | 0 | 0 | 15.25 | 15.72 | 28.56 | 28.45 | 11.87 | 12.03 | 28.78 | 28.18 | 11.72 | 11.23 | 28.47 | 35.02 | 0 | 0 | 0 | 0 | 4.6 | 0.24 | 34.8 | 0.76 | 49.4 | 4.6 | 0.24 | 34.8 | 0.76 | 49.4 | 4.6 | 0.24 | 34.8 | 0.76 | 49.4 | 4.6 | 0.24 | 34.8 | 0.76 | 49.4 | 108771 | 100581.54 | 40210.75 | 0.39 | 69986.31 | 56816.34 | 11003.27 | 25828.16 | 0 | 0 | 24903.06 | 19288.28 | 3536.75 | 4969.93 | 0 | 0 | 10930.97 | 8202.36 | 4444.57 | 7032.81 | 12451.41 | 0 | 0 | 0 | 0 | 0 | 0 | 0 | 0 | 0 | 0 | 0 | 0 | 0 | 0 | 0 | 0 | 0 | 0 | 0 | 0 | 0 | 0 | 0 | 1247.47 | -105.22 | 0 | 64.94 | 0 | 亮 | 灭 | 亮 | 灭 | 灭 | 亮 | 灭 | 亮 | 灭 | 灭 | 灭 | 灭 | 灭 | 灭 | 亮 | 灭 | 亮 | 灭 | 灭 | 灭 | 亮 | 灭 | 灭 | 亮 | 灭 | 亮 | 灭 | 灭 | 亮 | 灭 | 灭 | 灭 | 灭 | 灭 | 灭 | 灭 | 灭 | 亮 | 灭 | 灭 | 灭 | 亮 | 灭 | 灭 | 亮 | 灭 | 灭 | 亮 | 灭 | 灭 | 灭 | 灭 | 灭 | 灭 | 灭 | 灭 | 亮 | 灭 | 灭 | 亮 | 灭 | 灭 | 亮 | 灭 | 亮 | 灭 | 灭 | 灭 | 灭 | 灭 | 灭 | 灭 | 灭 | 灭 | 亮 | 灭 | 灭 | 亮 | 灭 | 灭 | 亮 | 灭 | 灭 | 亮 | 灭 | 亮 | 灭 | 灭 | 灭 | 灭 | 灭 | 灭 | 灭 | 灭 | 灭 | 灭 | 灭 | 灭 | 灭 | 灭 | 灭 | 亮 | 灭 | 灭 | 灭 | 灭 | 灭 | 灭 | 灭 | 灭 | 灭 | 灭 | 灭 | 灭 | 灭 | 灭 | 亮 | 灭 | 灭 | 灭 | 灭 | 灭 | 灭 | 灭 | 灭 | 灭 | 灭 | 灭 | 灭 | 灭 | 灭 | 灭 | 灭 | 灭 | 灭 | 灭 | 灭 | 灭 | 灭 | 灭 | 灭 | 灭 | 灭 | 灭 | 灭 | 灭 | 灭 | 灭 | 灭 | 灭 | 灭 | 灭 | 灭 | 灭 | 灭 | 灭 | 灭 | 汪家月
2017-08-24 | 2:52 | 294.08 | 0.15 | 245.42 | 29.31 | 0.74 | 51.86 | 38.25 | 11.51 | 0 | 7.78 | 29.12 | 30.35 | 1.26 | 0.93 | 72.78 | 0 | 49.24 | 0.8 | 0.39 | 0.11 | 0 | 0 | 0.19 | 0.21 | 0.19 | 11.97 | 0 | 0 | 0.13 | 0 | 0 | 0.21 | 12.9 | 0 | 0 | 0 | 15.32 | 15.78 | 28.52 | 28.42 | 11.86 | 12.01 | 28.75 | 28.15 | 11.7 | 11.21 | 28.44 | 34.94 | 0 | 0 | 0 | 0 | 4.6 | 0.24 | 34.8 | 0.76 | 49.4 | 4.6 | 0.24 | 34.8 | 0.76 | 49.4 | 4.6 | 0.24 | 34.8 | 0.76 | 49.4 | 4.6 | 0.24 | 34.8 | 0.76 | 49.4 | 108771.1 | 100581.62 | 40216.77 | 0.39 | 69990.41 | 56816.41 | 11003.3 | 25828.16 | 0 | 0 | 24903.07 | 19288.29 | 3536.77 | 4970.93 | 0 | 0 | 10930.98 | 8202.36 | 4444.57 | 7032.82 | 12452.47 | 0 | 0 | 0 | 0 | 0 | 0 | 0 | 0 | 0 | 0 | 0 | 0 | 0 | 0 | 0 | 0 | 0 | 0 | 0 | 0 | 0 | 0 | 0 | 1267.8 | -102.42 | 0 | 65.76 | 0 | 亮 | 灭 | 亮 | 灭 | 灭 | 亮 | 灭 | 亮 | 灭 | 灭 | 灭 | 灭 | 灭 | 灭 | 亮 | 灭 | 亮 | 灭 | 灭 | 灭 | 亮 | 灭 | 灭 | 亮 | 灭 | 亮 | 灭 | 灭 | 亮 | 灭 | 灭 | 灭 | 灭 | 灭 | 灭 | 灭 | 灭 | 亮 | 灭 | 灭 | 灭 | 亮 | 灭 | 灭 | 亮 | 灭 | 灭 | 亮 | 灭 | 灭 | 灭 | 灭 | 灭 | 灭 | 灭 | 灭 | 亮 | 灭 | 灭 | 亮 | 灭 | 灭 | 亮 | 灭 | 亮 | 灭 | 灭 | 灭 | 灭 | 灭 | 灭 | 灭 | 灭 | 灭 | 亮 | 灭 | 灭 | 亮 | 灭 | 灭 | 亮 | 灭 | 灭 | 亮 | 灭 | 亮 | 灭 | 灭 | 灭 | 灭 | 灭 | 灭 | 灭 | 灭 | 灭 | 灭 | 灭 | 灭 | 灭 | 灭 | 灭 | 亮 | 灭 | 灭 | 灭 | 灭 | 灭 | 灭 | 灭 | 灭 | 灭 | 灭 | 灭 | 灭 | 灭 | 灭 | 亮 | 灭 | 灭 | 灭 | 灭 | 灭 | 灭 | 灭 | 灭 | 灭 | 灭 | 灭 | 灭 | 灭 | 灭 | 灭 | 灭 | 灭 | 灭 | 灭 | 灭 | 灭 | 灭 | 灭 | 灭 | 灭 | 灭 | 灭 | 灭 | 灭 | 灭 | 灭 | 灭 | 灭 | 灭 | 灭 | 灭 | 灭 | 灭 | 灭 | 灭 | 汪家月
2017-08-24 | 2:57 | 294.41 | 0.15 | 251.78 | 29.85 | 0.73 | 55.2 | 36.6 | 11.51 | 0 | 7.78 | 29 | 30.27 | 1.1 | 0.98 | 66.21 | 0 | 49.4 | 0.78 | 0.41 | 0.11 | 0 | 0 | 0.19 | 0.21 | 0.19 | 11.9 | 0 | 0 | 0.08 | 0 | 0 | 0.22 | 12.9 | 0 | 0 | 0 | 15.36 | 15.83 | 28.42 | 28.31 | 11.86 | 12 | 28.64 | 28.06 | 11.7 | 11.2 | 28.32 | 34.85 | 0 | 0 | 0 | 0 | 4.6 | 0.24 | 34.8 | 0.76 | 49.4 | 4.6 | 0.24 | 34.8 | 0.76 | 49.4 | 4.6 | 0.24 | 34.8 | 0.76 | 49.4 | 4.6 | 0.24 | 34.8 | 0.76 | 49.4 | 108771.19 | 100581.7 | 40222.84 | 0.39 | 69994.55 | 56816.47 | 11003.33 | 25828.17 | 0 | 0 | 24903.09 | 19288.31 | 3536.79 | 4971.93 | 0 | 0 | 10930.99 | 8202.36 | 4444.57 | 7032.84 | 12453.55 | 0 | 0 | 0 | 0 | 0 | 0 | 0 | 0 | 0 | 0 | 0 | 0 | 0 | 0 | 0 | 0 | 0 | 0 | 0 | 0 | 0 | 0 | 0 | 1284.44 | -106.62 | 0 | 64.94 | 0 | 亮 | 灭 | 亮 | 灭 | 灭 | 亮 | 灭 | 亮 | 灭 | 灭 | 灭 | 灭 | 灭 | 灭 | 亮 | 灭 | 亮 | 灭 | 灭 | 灭 | 亮 | 灭 | 灭 | 亮 | 灭 | 亮 | 灭 | 灭 | 亮 | 灭 | 灭 | 灭 | 灭 | 灭 | 灭 | 灭 | 灭 | 亮 | 灭 | 灭 | 灭 | 亮 | 灭 | 灭 | 亮 | 灭 | 灭 | 亮 | 灭 | 灭 | 灭 | 灭 | 灭 | 灭 | 灭 | 灭 | 亮 | 灭 | 灭 | 亮 | 灭 | 灭 | 亮 | 灭 | 亮 | 灭 | 灭 | 灭 | 灭 | 灭 | 灭 | 灭 | 灭 | 灭 | 亮 | 灭 | 灭 | 亮 | 灭 | 灭 | 亮 | 灭 | 灭 | 亮 | 灭 | 亮 | 灭 | 灭 | 灭 | 灭 | 灭 | 灭 | 灭 | 灭 | 灭 | 灭 | 灭 | 灭 | 灭 | 灭 | 灭 | 亮 | 灭 | 灭 | 灭 | 灭 | 灭 | 灭 | 灭 | 灭 | 灭 | 灭 | 灭 | 灭 | 灭 | 灭 | 亮 | 灭 | 灭 | 灭 | 灭 | 灭 | 灭 | 灭 | 灭 | 灭 | 灭 | 灭 | 灭 | 灭 | 灭 | 灭 | 灭 | 灭 | 灭 | 灭 | 灭 | 灭 | 灭 | 灭 | 灭 | 灭 | 灭 | 灭 | 灭 | 灭 | 灭 | 灭 | 灭 | 灭 | 灭 | 灭 | 灭 | 灭 | 灭 | 灭 | 灭 | 汪家月
2017-08-24 | 3:02 | 294.08 | 0.13 | 249.13 | 29.94 | 0.71 | 62.36 | 36.19 | 11.5 | 0 | 7.78 | 28.97 | 30.21 | 1.26 | 0.98 | 75.53 | 0 | 49.39 | 0.77 | 0.39 | 0.11 | 0 | 0 | 0.19 | 0.19 | 0.19 | 11.97 | 0 | 0 | 0.08 | 0 | 0 | 0.22 | 12.9 | 0 | 0 | 0 | 15.42 | 15.88 | 28.37 | 28.27 | 11.84 | 11.98 | 28.6 | 28.01 | 11.69 | 11.2 | 28.29 | 34.79 | 0 | 0 | 0 | 0 | 4.6 | 0.24 | 34.8 | 0.76 | 49.4 | 4.6 | 0.24 | 34.8 | 0.76 | 49.4 | 4.6 | 0.24 | 34.8 | 0.76 | 49.4 | 4.6 | 0.24 | 34.8 | 0.76 | 49.4 | 108771.29 | 100581.78 | 40228.84 | 0.39 | 69998.66 | 56816.54 | 11003.36 | 25828.18 | 0 | 0 | 24903.1 | 19288.33 | 3536.8 | 4972.92 | 0 | 0 | 10930.99 | 8202.36 | 4444.57 | 7032.86 | 12454.61 | 0 | 0 | 0 | 0 | 0 | 0 | 0 | 0 | 0 | 0 | 0 | 0 | 0 | 0 | 0 | 0 | 0 | 0 | 0 | 0 | 0 | 0 | 0 | 1282.07 | -104.52 | 0 | 63.29 | 0 | 亮 | 灭 | 亮 | 灭 | 灭 | 亮 | 灭 | 亮 | 灭 | 灭 | 灭 | 灭 | 灭 | 灭 | 亮 | 灭 | 亮 | 灭 | 灭 | 灭 | 亮 | 灭 | 灭 | 亮 | 灭 | 亮 | 灭 | 灭 | 亮 | 灭 | 灭 | 灭 | 灭 | 灭 | 灭 | 灭 | 灭 | 亮 | 灭 | 灭 | 灭 | 亮 | 灭 | 灭 | 亮 | 灭 | 灭 | 亮 | 灭 | 灭 | 灭 | 灭 | 灭 | 灭 | 灭 | 灭 | 亮 | 灭 | 灭 | 亮 | 灭 | 灭 | 亮 | 灭 | 亮 | 灭 | 灭 | 灭 | 灭 | 灭 | 灭 | 灭 | 灭 | 灭 | 亮 | 灭 | 灭 | 亮 | 灭 | 灭 | 亮 | 灭 | 灭 | 亮 | 灭 | 亮 | 灭 | 灭 | 灭 | 灭 | 灭 | 灭 | 灭 | 灭 | 灭 | 灭 | 灭 | 灭 | 灭 | 灭 | 灭 | 亮 | 灭 | 灭 | 灭 | 灭 | 灭 | 灭 | 灭 | 灭 | 灭 | 灭 | 灭 | 灭 | 灭 | 灭 | 亮 | 灭 | 灭 | 灭 | 灭 | 灭 | 灭 | 灭 | 灭 | 灭 | 灭 | 灭 | 灭 | 灭 | 灭 | 灭 | 灭 | 灭 | 灭 | 灭 | 灭 | 灭 | 灭 | 灭 | 灭 | 灭 | 灭 | 灭 | 灭 | 灭 | 灭 | 灭 | 灭 | 灭 | 灭 | 灭 | 灭 | 灭 | 灭 | 灭 | 灭 | 汪家月
2017-08-24 | 3:07 | 289.78 | 0.15 | 247.61 | 29.22 | 0.74 | 56.48 | 37.01 | 11.48 | 0 | 7.79 | 28.9 | 30.18 | 1.1 | 0.98 | 74.64 | 0 | 49.16 | 0.74 | 0.41 | 0.11 | 0 | 0 | 0.19 | 0.21 | 0.19 | 11.9 | 0 | 0 | 0.13 | 0 | 0 | 0.21 | 12.71 | 0 | 0 | 0 | 15.47 | 15.94 | 28.33 | 28.22 | 11.84 | 11.98 | 28.55 | 27.97 | 11.69 | 11.19 | 28.23 | 34.77 | 0 | 0 | 0 | 0 | 4.6 | 0.24 | 34.8 | 0.76 | 49.4 | 4.6 | 0.24 | 34.8 | 0.76 | 49.4 | 4.6 | 0.24 | 34.8 | 0.76 | 49.4 | 4.6 | 0.24 | 34.8 | 0.76 | 49.4 | 108771.38 | 100581.86 | 40234.86 | 0.39 | 70002.76 | 56816.6 | 11003.4 | 25828.19 | 0 | 0 | 24903.12 | 19288.34 | 3536.82 | 4973.92 | 0 | 0 | 10931 | 8202.36 | 4444.57 | 7032.88 | 12455.68 | 0 | 0 | 0 | 0 | 0 | 0 | 0 | 0 | 0 | 0 | 0 | 0 | 0 | 0 | 0 | 0 | 0 | 0 | 0 | 0 | 0 | 0 | 0 | 1270.89 | -108.73 | 0 | 64.53 | 0 | 亮 | 灭 | 亮 | 灭 | 灭 | 亮 | 灭 | 亮 | 灭 | 灭 | 灭 | 灭 | 灭 | 灭 | 亮 | 灭 | 亮 | 灭 | 灭 | 灭 | 亮 | 灭 | 灭 | 亮 | 灭 | 亮 | 灭 | 灭 | 亮 | 灭 | 灭 | 灭 | 灭 | 灭 | 灭 | 灭 | 灭 | 亮 | 灭 | 灭 | 灭 | 亮 | 灭 | 灭 | 亮 | 灭 | 灭 | 亮 | 灭 | 灭 | 灭 | 灭 | 灭 | 灭 | 灭 | 灭 | 亮 | 灭 | 灭 | 亮 | 灭 | 灭 | 亮 | 灭 | 亮 | 灭 | 灭 | 灭 | 灭 | 灭 | 灭 | 灭 | 灭 | 灭 | 亮 | 灭 | 灭 | 亮 | 灭 | 灭 | 亮 | 灭 | 灭 | 亮 | 灭 | 亮 | 灭 | 灭 | 灭 | 灭 | 灭 | 灭 | 灭 | 灭 | 灭 | 灭 | 灭 | 灭 | 灭 | 灭 | 灭 | 亮 | 灭 | 灭 | 灭 | 灭 | 灭 | 灭 | 灭 | 灭 | 灭 | 灭 | 灭 | 灭 | 灭 | 灭 | 亮 | 灭 | 灭 | 灭 | 灭 | 灭 | 灭 | 灭 | 灭 | 灭 | 灭 | 灭 | 灭 | 灭 | 灭 | 灭 | 灭 | 灭 | 灭 | 灭 | 灭 | 灭 | 灭 | 灭 | 灭 | 灭 | 灭 | 灭 | 灭 | 灭 | 灭 | 灭 | 灭 | 灭 | 灭 | 灭 | 灭 | 灭 | 灭 | 灭 | 灭 | 汪家月
2017-08-24 | 3:12 | 296.48 | 0.15 | 253.35 | 29.62 | 0.72 | 47.44 | 36.71 | 11.48 | 0 | 7.79 | 28.84 | 30.09 | 1.23 | 0.98 | 75.63 | 0 | 49 | 0.74 | 0.39 | 0.11 | 0 | 0 | 0.19 | 0.19 | 0.19 | 11.9 | 0 | 0 | 0.11 | 0 | 0 | 0.21 | 12.76 | 0 | 0 | 0 | 15.51 | 15.99 | 28.26 | 28.15 | 11.83 | 11.98 | 28.48 | 27.88 | 11.67 | 11.17 | 28.17 | 34.73 | 0 | 0 | 0 | 0 | 4.6 | 0.24 | 34.8 | 0.76 | 49.4 | 4.6 | 0.24 | 34.8 | 0.76 | 49.4 | 4.6 | 0.24 | 34.8 | 0.76 | 49.4 | 4.6 | 0.24 | 34.8 | 0.76 | 49.4 | 108771.48 | 100581.94 | 40240.88 | 0.39 | 70006.86 | 56816.66 | 11003.43 | 25828.2 | 0 | 0 | 24903.14 | 19288.36 | 3536.83 | 4974.91 | 0 | 0 | 10931.01 | 8202.36 | 4444.57 | 7032.9 | 12456.75 | 0 | 0 | 0 | 0 | 0 | 0 | 0 | 0 | 0 | 0 | 0 | 0 | 0 | 0 | 0 | 0 | 0 | 0 | 0 | 0 | 0 | 0 | 0 | 1265.26 | -106.62 | 0 | 64.94 | 0 | 亮 | 灭 | 亮 | 灭 | 灭 | 亮 | 灭 | 亮 | 灭 | 灭 | 灭 | 灭 | 灭 | 灭 | 亮 | 灭 | 亮 | 灭 | 灭 | 灭 | 亮 | 灭 | 灭 | 亮 | 灭 | 亮 | 灭 | 灭 | 亮 | 灭 | 灭 | 灭 | 灭 | 灭 | 灭 | 灭 | 灭 | 亮 | 灭 | 灭 | 灭 | 亮 | 灭 | 灭 | 亮 | 灭 | 灭 | 亮 | 灭 | 灭 | 灭 | 灭 | 灭 | 灭 | 灭 | 灭 | 亮 | 灭 | 灭 | 亮 | 灭 | 灭 | 亮 | 灭 | 亮 | 灭 | 灭 | 灭 | 灭 | 灭 | 灭 | 灭 | 灭 | 灭 | 亮 | 灭 | 灭 | 亮 | 灭 | 灭 | 亮 | 灭 | 灭 | 亮 | 灭 | 亮 | 灭 | 灭 | 灭 | 灭 | 灭 | 灭 | 灭 | 灭 | 灭 | 灭 | 灭 | 灭 | 灭 | 灭 | 灭 | 亮 | 灭 | 灭 | 灭 | 灭 | 灭 | 灭 | 灭 | 灭 | 灭 | 灭 | 灭 | 灭 | 灭 | 灭 | 亮 | 灭 | 灭 | 灭 | 灭 | 灭 | 灭 | 灭 | 灭 | 灭 | 灭 | 灭 | 灭 | 灭 | 灭 | 灭 | 灭 | 灭 | 灭 | 灭 | 灭 | 灭 | 灭 | 灭 | 灭 | 灭 | 灭 | 灭 | 灭 | 灭 | 灭 | 灭 | 灭 | 灭 | 灭 | 灭 | 灭 | 灭 | 灭 | 灭 | 灭 | 汪家月
2017-08-24 | 3:17 | 299.08 | 0.15 | 255.15 | 29.83 | 0.72 | 57.68 | 36.37 | 11.46 | 0 | 7.78 | 28.82 | 30.08 | 1.1 | 0.98 | 75.08 | 0 | 49.32 | 0.77 | 0.41 | 0.11 | 0 | 0 | 0.19 | 0.22 | 0.19 | 11.9 | 0 | 0 | 0.08 | 0 | 0 | 0.22 | 12.74 | 0 | 0 | 0 | 15.57 | 16.05 | 28.24 | 28.12 | 11.81 | 11.95 | 28.45 | 27.87 | 11.65 | 11.15 | 28.14 | 34.68 | 0 | 0 | 0 | 0 | 4.6 | 0.24 | 34.8 | 0.76 | 49.4 | 4.6 | 0.24 | 34.8 | 0.76 | 49.4 | 4.6 | 0.24 | 34.8 | 0.76 | 49.4 | 4.6 | 0.24 | 34.8 | 0.76 | 49.4 | 108771.57 | 100582.02 | 40246.9 | 0.39 | 70010.95 | 56816.73 | 11003.46 | 25828.21 | 0 | 0 | 24903.15 | 19288.38 | 3536.85 | 4975.9 | 0 | 0 | 10931.02 | 8202.36 | 4444.57 | 7032.91 | 12457.82 | 0 | 0 | 0 | 0 | 0 | 0 | 0 | 0 | 0 | 0 | 0 | 0 | 0 | 0 | 0 | 0 | 0 | 0 | 0 | 0 | 0 | 0 | 0 | 1268.83 | -108.03 | 0 | 66.17 | 0 | 亮 | 灭 | 亮 | 灭 | 灭 | 亮 | 灭 | 亮 | 灭 | 灭 | 灭 | 灭 | 灭 | 灭 | 亮 | 灭 | 亮 | 灭 | 灭 | 灭 | 亮 | 灭 | 灭 | 亮 | 灭 | 亮 | 灭 | 灭 | 亮 | 灭 | 灭 | 灭 | 灭 | 灭 | 灭 | 灭 | 灭 | 亮 | 灭 | 灭 | 灭 | 亮 | 灭 | 灭 | 亮 | 灭 | 灭 | 亮 | 灭 | 灭 | 灭 | 灭 | 灭 | 灭 | 灭 | 灭 | 亮 | 灭 | 灭 | 亮 | 灭 | 灭 | 亮 | 灭 | 亮 | 灭 | 灭 | 灭 | 灭 | 灭 | 灭 | 灭 | 灭 | 灭 | 亮 | 灭 | 灭 | 亮 | 灭 | 灭 | 亮 | 灭 | 灭 | 亮 | 灭 | 亮 | 灭 | 灭 | 灭 | 灭 | 灭 | 灭 | 灭 | 灭 | 灭 | 灭 | 灭 | 灭 | 灭 | 灭 | 灭 | 亮 | 灭 | 灭 | 灭 | 灭 | 灭 | 灭 | 灭 | 灭 | 灭 | 灭 | 灭 | 灭 | 灭 | 灭 | 亮 | 灭 | 灭 | 灭 | 灭 | 灭 | 灭 | 灭 | 灭 | 灭 | 灭 | 灭 | 灭 | 灭 | 灭 | 灭 | 灭 | 灭 | 灭 | 灭 | 灭 | 灭 | 灭 | 灭 | 灭 | 灭 | 灭 | 灭 | 灭 | 灭 | 灭 | 灭 | 灭 | 灭 | 灭 | 灭 | 灭 | 灭 | 灭 | 灭 | 灭 | 汪家月